## Usinas
Materiais | Usina 3 | Usina 4 | Usina 5 | Usina 6 | Usina 7 | Usina 8
Produção e Minérios
Minério Aplicado na Produção [t] | 4801170 | 4829656 | 4433494 | 4884081 | 4902522 | 7299018
Produção de Pelota [t] | 4265436 | 4300881 | 3993940 | 4407904 | 4401882 | 6564061
Combustíveis
Óleo Combustível [kg] | Usina 3: 19466468; Usina 4: 32081098; Usina 7: 37760436
Gás Natural [Nm3] | 33918127 | 21371210 | 56475245 | 59476418 | 19916425 | 65829837
Carvão [t] | 64336 | 64129 | 62435 | 68785 | 67544 | 111087
Descrição Consumo
Cal Hidratada [t] | Usina 5: 11367.39; Usina 6: 10951.82; Usina 7: 8470.26
Bentonita [t] | 21851 | 17877 | 19077.2 | 20721.5 | 23029.01 | 36982.22
Bauxita [t] | Usina 3: 8122; Usina 4: 9056
Cimento [kg]
Calcário Calcítico Fino [t]
Calcário Calcítico de Minas Gerais [t] | 108990 | 94038 | 63414 | 78145 | 39161 | 313632
Calcário Calcítico Granulado de Minas Gerais [t] | Usina 5: 108578; Usina 6: 110938; Usina 7: 40516
Calcário Dolomítico [t] | Usina 3: 4542; Usina 4: 20264; Usina 7: 72262
Consumo de Energia Elétrica da Área 1 [kWh] | 13177127 | 12766278 | 13525334 | 14994610 | 16662440 | 22259879
Consumo de Energia Elétrica da Área 2 [kWh] | 32856808 | 30192481 | 32934271 | 36808291 | 41704835 | 42815179
Consumo de Energia Elétrica da Área 3 [kWh] | 18975875 | 17351363 | 19070973 | 20823567 | 23543898 | 23645834
Corpos Moedores [kg] | 2302900 | 2311100 | 2338563 | 2559437 | 3496000 | 4245000
Água [m3] | 407995 | 417522 | 418397 | 466876 | 339274 | 295560
Barras de Grelha [kg] | 15834 | 14442 | 29371 | 9796 | 6850 | 35963
Sacos de Filtro [peca] | 3571 | 3011 | 9042 | 7521 | 9195 | 5165
Setor de Filtro [peca] | 117 | 121 | 116 | 36 | 33 | 220
Glicerina [t] | 2452.37 | 2481.2 | 991.25 | 1111.81 | 715.22 | 3180.08
Arkomon [kg] | Usina 5: 29390.91; Usina 6: 29410.61
Peridur [t] | Usina 4: 529.31
Calcário Calcítico 0 a 6 [t]
Calcário Calcítico ES [t]
Outros
Minério Moido pela US I/II [t] | Usina 3: 1626333; Usina 4: 613476
Minério Moído para US III [t] | Usina 3: 32905; Usina 4: 14600
Minério Moído para a US IV [t] | Usina 3: 6057
Minério moído para usinas I/II [t]

## Materiais
Unidade | toneladas
Tubarão | 227974655.772 | Praia Mole - TPM | 12250649.869
Embarque piers 1 e 2 | 105380908 | Antracito | 345299.402
Minério Mercado externo | 79863281 | Antracito Vale | 606958.32
Pelota Mercado externo | 25517627 | Carvão | 10537348.169
Min. Cabotagem | 0 | Coque | 761043.978
Minério Mercado interno | 6254938.589
Correia AF08 | 5737608 | TPD | 8114497.125
Vagão FPTU | 374670 | Farelo de Soja (TPD 3) | 844344.685
Caminhão Santa Bárbara | 142660.589 | Milho (TPD 3) | 2263404.12
Descarga nos viradores de vagões | 116338809.183 | Soja (TPD 3) | 3792231.37
Minério Mercado externo | 112019453.471 | Fertilizantes (TPD 4) | 1129047.151
Pelota Mercado externo | 2801806.526 | Coque/Antracito (TPD 4) | 85469.799
Insumos | 1517549.186
|  | TGL | 614632.457
Operações de Pátio | 15965339.999 | Granéis Líquidos | 614632.457
Recirculação (s/ Pá mecânica) | 870527.333
Transferência (Estoque > Pilha) | 15094812.666 | Pátio | 14028248.75
|  | Moega | 6946367.047
|  | Fertilizantes - Ferroviário | 761709.503
|  | Fertilizantes - Rodoviário | 340523.08
|  | Silo | 5187721.63
|  | Área G | 486232.48
|  | Carvão - Rodoviário | 305695.01
|  | Operações de Pátio | 82561
|  | Recirculação TPM | 82561
Note on A5: Vale: Mercado externo volume pier
Note on A6: Vale: Mercado externo volume pier
Note on A7: Navegação entre portos marítimos de um mesmo país, porem o volume é contabilizado como ME.
Note on A8: Vale: Mercado interno (saída rodo e correia)
Note on A13: Vale: Volume mercado externo descarga virador
Note on A14: Vale: Volume mercado externo saída da usina para o pátio posterior embarque pier
Note on A15: Vale: Descarga de calcário e antracito.... (insumos para fabricação de pelota)

## Tubarão - Rota
[8 empty] | Minério |  | Pelota |  | Insumos
[8 empty] | 112019453.471 |  | 2801806.526 |  | 1517549.186
|  |  | Minério | Insumos
|  |  | 9630826 | 284740 | [12 empty] | Minério | Insumos |  |  |  |  | Minério | Insumos
[17 empty] | 14220097 | 606631.18 |  |  |  |  | 7299018 | 350614.22
Minério |  | Insumos |  |  | Minério | Insumos | [6 empty] | Minério | Insumos |  |  | Minério | Insumos |  | Minério | Insumos |  | Minério | Insumos
4801170 |  | 143505 |  |  | 4829656 | 141235 | [6 empty] | 4433494 | 202436.59 |  |  | 4884081 | 220756.32 |  | 4902522 | 183438.27 |  | 7299018 | 350614.22
Pelota
[17 empty] | 4407904 | [5 empty] | Pelota
6564061
|  | Pelota |  |  | Pelota | [9 empty] | Pelota |  |  |  |  | Pelota
|  | 4265436 |  |  | 4300881 | [9 empty] | 3993940 |  |  |  |  | 4401882
Pelota
5737608
[8 empty] | Minério |  |  |  | Minério
[8 empty] | 24003210.433 |  |  |  | 52494059.506
[5 empty] | Pelota | [10 empty] | Pelota
[5 empty] | 4590751.077 | [10 empty] | 11301413.467
[6 empty] | Pelota | Minério |  | Minério |  | Pelota |  | Pelota | Minério |  |  |  |  | Pelota
[6 empty] | 4590751.077 | 24003210.433 |  | 4372242.532 |  | 2801806.526 |  | 11301413.467 | 52494059.506 |  |  |  |  | 1502312.533
Pelota
826453
Pelota
3975565.923
Movimentação [t]
Pátio | Pelota | Minério
Área Velha | 4590751.077 | 24003210.433
Área Nova | 11301413.467 | 52494059.506
Note on M44: Referência: quantidade movimentada de minério na área velha
Note on Q44: Referência: quantidade movimentada de minério na área nova
Note on A79: Referência: planilha: Pátios Minério-Carvão - 2015.xlsx
VIRADOR DE VAGÕES
PÁTIO DE FINOS 3 A 4
PÁTIO DE FINOS 5 A 7
USINA 3
USINA 4
USINA 5
USINA 6
USINA 7
PÁTIO DE PELOTAS
Usinas 3 E 4
PÁTIO DE PELOTAS
Usinas 5 A 7
ÁREA
VELHA
ÁREA
NOVA
PÍER
1 E 2
AMT
USINA 8
PÁTIO L e M
PÁTIO DE PELOTAS
Usina 8

## TPM - Rota
|  | Antracito |  | Antracito Vale | Coque | Carvão
|  | 345299.402 |  | 606958.32 | 761043.978 | 10537348.169
| Antracito |  | Coque
| 952257.722 |  | 761043.978
Carvão | [6 empty] | Carvão
4265466.16 | [6 empty] | 6271882.009
Carvão |  | Antracito
4265466.16 |  | 952257.722
Coque
761043.978
TPM
AMT
Pátio de Carvão
Embarque Vagão
Note on J17: Referência: quantidade expedida de carvão

## TR - Geral
Rota | Transferências | Lat [º] | Long [º] | Quantidade Movimentada [t] |  |  |  | Controle Ambiental Geral |  | Controle Ambiental Pelota |  | Taxa de Emissão [kg/h]
|  |  |  | Minério | Carvão | Calcário | Pelota | Tipo | Eficiência | Tipo | Eficiência | PM | PM10 | PM2.5
Pátio de Calcário | Recebimento de calcário | -20.2506 | -40.2579 |  |  | 1054480 | [5 empty] | 0.091414 | 0.043236 | 0.0065472
| Carregamento vagão calcário | -20.2506 | -40.2579 |  |  | 1054480 | [5 empty] | 0.091414 | 0.043236 | 0.0065472
Viador de vagões - Pátio de Finos 3 e 4 | Virador de vagões | -20.2767 | -40.246 | 9630826 |  | 227834 |  | aspersão | 50% |  |  | 0.25431 | 0.12028 | 0.018214
| F2/F6 | -20.2773 | -40.2467 | 9630826 |  | 227834 |  | enclausurado | 51% |  |  | 0.24922 | 0.11787 | 0.01785
| F6/3PA1 | -20.276 | -40.2473 | 9630826 |  | 227834 |  | enclausurado | 51% |  |  | 0.24922 | 0.11787 | 0.01785
| Empilhamento pátio de finos 3 e 4 | -20.2753 | -40.2477 | 9630826 |  | 227834 | [5 empty] | 0.50861 | 0.24056 | 0.036428
Alimentação das usinas 3 e 4 | Recuperadora pátio de finos 3 e 4 | -20.2753 | -40.2477 | 9630826 |  | 227834 | [5 empty] | 0.50861 | 0.24056 | 0.036428
| Recuperadora/TR4PA9 | -20.2687 | -40.2504 | 9630826 |  | 227834 |  | enclausurado | 51% |  |  | 0.24922 | 0.11787 | 0.01785
| TR4PA9/TR3PA13 (Moagem) | -20.269 | -40.2514 | 9630826 |  | 227834 |  | enclausurado | 51% |  |  | 0.24922 | 0.11787 | 0.01785
Viador de vagões - Pátio de Finos L e M | Virador de vagões | -20.2767 | -40.246 | 7299018 | 111087 | 826646 |  | aspersão | 50% |  |  | 0.22409 | 0.10599 | 0.016049
| H2/H7 | -20.2762 | -40.2448 | 7299018 | 111087 | 826646 |  | enclausurado | 51% |  |  | 0.21961 | 0.10387 | 0.015728
| Empilhamento pátio de finos L e M | -20.2704 | -40.2472 | 7299018 | 111087 | 826646 | [5 empty] | 0.44817 | 0.21197 | 0.032099
Alimentação da usina 8 | Recuperadora pátio de finos L e M | -20.2704 | -40.2472 | 7299018 | 111087 | 313632 | [5 empty] | 0.4037 | 0.19094 | 0.028914
| Recuperadora/TR811I03 | -20.267 | -40.2481 | 7299018 | 111087 | 313632 |  | enclausurado | 51% |  |  | 0.19781 | 0.09356 | 0.014168
| TR811I03/TR811I04 | -20.2656 | -40.2451 | 7299018 | 111087 | 313632 |  | enclausurado | 51% |  |  | 0.19781 | 0.09356 | 0.014168
| TR811I03/TR01tripper | -20.2634 | -40.2446 | 7299018 | 111087 | 313632 |  | enclausurado | 51% |  |  | 0.19781 | 0.09356 | 0.014168
| T01tripper/tripper | -20.2632 | -40.2444 | 7299018 | 111087 | 313632 |  | enclausurado | 51% |  |  | 0.19781 | 0.09356 | 0.014168
| Triper empilhamento | -20.2623 | -40.2447 | 7299018 | 111087 | 313632 | [5 empty] | 0.4037 | 0.19094 | 0.028914
| Carregamento insumos U8 | -20.2623 | -40.2447 | 7299018 | 111087 | 313632 | [5 empty] | 0.4037 | 0.19094 | 0.028914
| Alimentação Insumos U8 | -20.2628 | -40.2442 | 7299018 | 111087 | 313632 | [5 empty] | 0.4037 | 0.19094 | 0.028914
| TR insumos1 | -20.2614 | -40.2451 | 7299018 | 111087 | 313632 |  | enclausurado | 51% |  |  | 0.19781 | 0.09356 | 0.014168
| TR insumos2 | -20.2616 | -40.2455 | 7299018 | 111087 | 313632 |  | enclausurado | 51% |  |  | 0.19781 | 0.09356 | 0.014168
| TR injeção aditivos | -20.2631 | -40.2447 | 7299018 | 111087 | 313632 |  | enclausurado | 51% |  |  | 0.19781 | 0.09356 | 0.014168
| TR alimentação Moagem Usina 8 | -20.2614 | -40.2461 | 7299018 | 111087 | 313632 |  | enclausurado | 51% |  |  | 0.19781 | 0.09356 | 0.014168
Viador de vagões - Pátio de Finos 5 a 7 | Virador de vagões | -20.2767 | -40.246 | 14220097 | 198764 |  |  | aspersão | 50% |  |  | 0.36629 | 0.17324 | 0.026234
| H1/5PA1 | -20.2762 | -40.2448 | 14220097 | 198764 |  |  | enclausurado | 51% |  |  | 0.35896 | 0.16978 | 0.025709
| 5PA1/5PA2 | -20.2745 | -40.2454 | 14220097 | 198764 |  |  | enclausurado | 51% |  |  | 0.35896 | 0.16978 | 0.025709
| 5PA2/5PA3 | -20.2744 | -40.2451 | 14220097 | 198764 |  |  | enclausurado | 51% |  |  | 0.35896 | 0.16978 | 0.025709
| Empilhamento pátio de finos 5 a 7 | -20.277 | -40.244 | 14220097 | 198764 | [6 empty] | 0.73257 | 0.34649 | 0.052468
Alimentação das usinas 5 a 7 | Recuperadora pátio de finos 5 a 7 | -20.277 | -40.244 | 14220097 | 198764 | [6 empty] | 0.73257 | 0.34649 | 0.052468
| Recuperadora/TR5PA1 | -20.2801 | -40.2432 | 14220097 | 198764 |  |  | enclausurado | 51% |  |  | 0.35896 | 0.16978 | 0.025709
Viador de vagões - Área Velha | Virador de vagões | -20.2767 | -40.246 | 24003210.433 |  |  |  | aspersão | 50% |  |  | 0.6092 | 0.28814 | 0.043632
| A1/A2 | -20.2777 | -40.2479 | 12001605.2165 |  |  |  | enclausurado / aspersão | 75.5% |  |  | 0.14925 | 0.070593 | 0.01069
| Empilhamento área velha 1 | -20.2804 | -40.2463 | 12001605.2165 |  |  |  | aspersão | 50% |  |  | 0.3046 | 0.14407 | 0.021816
| F2/F6 | -20.2773 | -40.2467 | 12001605.2165 |  |  |  | enclausurado / aspersão | 75.5% |  |  | 0.14925 | 0.070593 | 0.01069
| F6/F5 | -20.2769 | -40.247 | 12001605.2165 |  |  |  | enclausurado / aspersão | 75.5% |  |  | 0.14925 | 0.070593 | 0.01069
| F5/B3B | -20.277 | -40.2472 | 12001605.2165 |  |  |  | enclausurado / aspersão | 75.5% |  |  | 0.14925 | 0.070593 | 0.01069
| B3B/B3A | -20.2776 | -40.247 | 12001605.2165 |  |  |  | enclausurado / aspersão | 75.5% |  |  | 0.14925 | 0.070593 | 0.01069
| Empilhamento área velha 2 | -20.2804 | -40.2463 | 12001605.2165 |  |  |  | aspersão | 50% |  |  | 0.3046 | 0.14407 | 0.021816
Viador de vagões - Área Nova | Virador de vagões | -20.2767 | -40.246 | 52494059.506 |  |  |  | aspersão | 50% |  |  | 1.3323 | 0.63014 | 0.095422
| F1/F3 | -20.2775 | -40.2466 | 52494059.506 |  |  |  | enclausurado / aspersão | 75.5% |  |  | 0.65283 | 0.30877 | 0.046757
| F3/F4 | -20.278 | -40.2461 | 52494059.506 |  |  |  | enclausurado / aspersão | 75.5% |  |  | 0.65283 | 0.30877 | 0.046757
| F4/D1 | -20.2853 | -40.2431 | 52494059.506 |  |  |  | enclausurado / aspersão | 75.5% |  |  | 0.65283 | 0.30877 | 0.046757
| Empilhamento área nova | -20.2841 | -40.2401 | 52494059.506 |  |  |  | aspersão | 50% |  |  | 1.3323 | 0.63014 | 0.095422
Viarador de vagões - Embarque Píer 1 e 2 | Virador de vagões | -20.2767 | -40.246 | 4372242.532 |  |  | 2801806.526 | aspersão | 50% |  |  | 0.59509 | 0.28146 | 0.042621
| F1/F3 | -20.2775 | -40.2466 | 4372242.532 |  |  | 2801806.526 | enclausurado / aspersão | 75.5% |  |  | 0.53849 | 0.25469 | 0.038568
| F3/F4 | -20.278 | -40.2461 | 4372242.532 |  |  | 2801806.526 | enclausurado / aspersão | 75.5% |  |  | 0.53849 | 0.25469 | 0.038568
| F4/D3 | -20.2853 | -40.2431 | 4372242.532 |  |  | 2801806.526 | enclausurado / aspersão | 75.5% |  |  | 0.53849 | 0.25469 | 0.038568
| D3/D12 | -20.2859 | -40.2446 | 2186121.266 |  |  | 1400903.263 | enclausurado / aspersão | 75.5% |  |  | 0.26925 | 0.12735 | 0.019284
| D12/D13 | -20.2854 | -40.245 | 2186121.266 |  |  | 1400903.263 | enclausurado / aspersão | 75.5% |  |  | 0.26925 | 0.12735 | 0.019284
| D13/CN 3 e 4 | -20.2869 | -40.2477 | 2186121.266 |  |  | 1400903.263 | enclausurado / aspersão | 75.5% |  |  | 0.26925 | 0.12735 | 0.019284
| CN 3 e 4 | -20.2878 | -40.2469 | 2186121.266 |  |  | 1400903.263 | aspersão | 50% |  |  | 0.29754 | 0.14073 | 0.021311
| D3/C3E | -20.286 | -40.2445 | 2186121.266 |  |  | 1400903.263 | enclausurado / aspersão | 75.5% |  |  | 0.26925 | 0.12735 | 0.019284
| C3E/C3F | -20.2876 | -40.2439 | 2186121.266 |  |  | 1400903.263 | enclausurado / aspersão | 75.5% |  |  | 0.26925 | 0.12735 | 0.019284
| C3F/A3F | -20.2879 | -40.2437 | 2186121.266 |  |  | 1400903.263 | enclausurado / aspersão | 75.5% |  |  | 0.26925 | 0.12735 | 0.019284
| A3F/A4A | -20.2889 | -40.2434 | 2186121.266 |  |  | 1400903.263 | enclausurado / aspersão | 75.5% |  |  | 0.26925 | 0.12735 | 0.019284
| A4A/CN 1a e 2a | -20.2899 | -40.2452 | 2186121.266 |  |  | 1400903.263 | enclausurado / aspersão | 75.5% |  |  | 0.26925 | 0.12735 | 0.019284
| CN 1a e 2a | -20.2901 | -40.2449 | 2186121.266 |  |  | 1400903.263 | calha | 48% | calha | 48% | 0.18357 | 0.086826 | 0.013148
Usina 3 e 4 - Pátio de Pelotas 3 e 4 | Empilhamento Pátio de Pelotas 3 e 4 | -20.2755 | -40.25 |  |  |  | 8566317 |  |  | Glicerina | 80% | 0.29603 | 0.14002 | 0.021202
Pátio de Pelotas 3 e 4 - Área Velha | RC_PP 3 e 4 | -20.2755 | -40.25 |  |  |  | 4590751.077 |  |  | Glicerina | 80% | 0.15865 | 0.075035 | 0.011362
| RC_PP 3 e 4/T8 | -20.2766 | -40.2496 |  |  |  | 4590751.077 | enclausurado / aspersão | 75.5% | Glicerina / enclausurado / aspersão | 95.1% | 0.038868 | 0.018384 | 0.0027838
| T8/T6 | -20.2767 | -40.25 |  |  |  | 4590751.077 | enclausurado / aspersão | 75.5% | Glicerina / enclausurado / aspersão | 95.1% | 0.038868 | 0.018384 | 0.0027838
| T6/T11 | -20.2779 | -40.2486 |  |  |  | 4590751.077 | enclausurado / aspersão | 75.5% | Glicerina / enclausurado / aspersão | 95.1% | 0.038868 | 0.018384 | 0.0027838
| Empilhamento Área Velha | -20.2804 | -40.2463 |  |  |  | 4590751.077 | aspersão | 50% | Glicerina / aspersão | 90% | 0.079323 | 0.037518 | 0.0056812
Pátio de Pelotas 3 e 4 - Embarque Píer 1 e 2 | RC_PP 3 e 4 | -20.2755 | -40.25 |  |  |  | 3975565.923 |  |  | Glicerina | 80% | 0.13739 | 0.06498 | 0.0098398
| RC_PP 3 e 4/T8 | -20.2766 | -40.2496 |  |  |  | 3975565.923 | enclausurado / aspersão | 75.5% | Glicerina / enclausurado / aspersão | 95.1% | 0.03366 | 0.01592 | 0.0024108
| T8/T6 | -20.2767 | -40.25 |  |  |  | 3975565.923 | enclausurado / aspersão | 75.5% | Glicerina / enclausurado / aspersão | 95.1% | 0.03366 | 0.01592 | 0.0024108
| T6/T11 | -20.2779 | -40.2486 |  |  |  | 3975565.923 | enclausurado / aspersão | 75.5% | Glicerina / enclausurado / aspersão | 95.1% | 0.03366 | 0.01592 | 0.0024108
| T11/C3C | -20.2832 | -40.2457 |  |  |  | 3975565.923 | enclausurado / aspersão | 75.5% | Glicerina / enclausurado / aspersão | 95.1% | 0.03366 | 0.01592 | 0.0024108
| C3C/D12 | -20.2859 | -40.2446 |  |  |  | 1987782.9615 | enclausurado / aspersão | 75.5% | Glicerina / enclausurado / aspersão | 95.1% | 0.01683 | 0.0079601 | 0.0012054
| D12/D13 | -20.2854 | -40.245 |  |  |  | 1987782.9615 | enclausurado / aspersão | 75.5% | Glicerina / enclausurado / aspersão | 95.1% | 0.01683 | 0.0079601 | 0.0012054
| D13/CN 3 e 4 | -20.2869 | -40.2477 |  |  |  | 1987782.9615 | enclausurado / aspersão | 75.5% | Glicerina / enclausurado / aspersão | 95.1% | 0.01683 | 0.0079601 | 0.0012054
| CN 3 e 4 | -20.2878 | -40.2469 |  |  |  | 1987782.9615 | aspersão | 50% | Glicerina | 80% | 0.068693 | 0.03249 | 0.0049199
| C3C/C3E | -20.286 | -40.2445 |  |  |  | 1987782.9615 | enclausurado / aspersão | 75.5% | Glicerina / enclausurado / aspersão | 95.1% | 0.01683 | 0.0079601 | 0.0012054
| C3E/C3F | -20.2876 | -40.2439 |  |  |  | 1987782.9615 | enclausurado / aspersão | 75.5% | Glicerina / enclausurado / aspersão | 95.1% | 0.01683 | 0.0079601 | 0.0012054
| C3F/A3F | -20.2879 | -40.2437 |  |  |  | 1987782.9615 | enclausurado / aspersão | 75.5% | Glicerina / enclausurado / aspersão | 95.1% | 0.01683 | 0.0079601 | 0.0012054
| A3F/A4A | -20.2889 | -40.2434 |  |  |  | 1987782.9615 | enclausurado / aspersão | 75.5% | Glicerina / enclausurado / aspersão | 95.1% | 0.01683 | 0.0079601 | 0.0012054
| A4A/CN 1a e 2a | -20.2899 | -40.2452 |  |  |  | 1987782.9615 | enclausurado / aspersão | 75.5% | Glicerina / enclausurado / aspersão | 95.1% | 0.01683 | 0.0079601 | 0.0012054
| CN 1a e 2a | -20.2901 | -40.2449 |  |  |  | 1987782.9615 | calha | 48% | Glicerina / calha | 89.6% | 0.03572 | 0.016895 | 0.0025584
Usina 5 a 7 - Pátio de Pelotas 5 a 7 | T1/6PP4 | -20.275 | -40.2429 |  |  |  | 12803726 | enclausurado / aspersão | 75.5% | Glicerina / enclausurado / aspersão | 95.1% | 0.1084 | 0.051272 | 0.0077641
| 6PP4/7PP6 | -20.274 | -40.2396 |  |  |  | 12803726 | enclausurado / aspersão | 75.5% | Glicerina / enclausurado / aspersão | 95.1% | 0.1084 | 0.051272 | 0.0077641
| EP_PP 5 a 7 | -20.277 | -40.2389 |  |  |  | 12803726 | aspersão | 50% | Glicerina / aspersão | 90% | 0.22123 | 0.10464 | 0.015845
Pátio de Pelotas 5 a 7 - Área Nova | RC_PP 5 a 7 | -20.277 | -40.2389 |  |  |  | 11301413.467 |  |  | Glicerina | 80% | 0.39055 | 0.18472 | 0.027972
| RC_PP 5 a 7/6PP10 | -20.2799 | -40.2377 |  |  |  | 11301413.467 | enclausurado / aspersão | 75.5% | Glicerina / enclausurado / aspersão | 95.1% | 0.095685 | 0.045256 | 0.0068531
| 6PP10/H30 | -20.2809 | -40.2377 |  |  |  | 11301413.467 | enclausurado / aspersão | 75.5% | Glicerina / enclausurado / aspersão | 95.1% | 0.095685 | 0.045256 | 0.0068531
| H30/H22 | -20.2817 | -40.2376 |  |  |  | 11301413.467 | enclausurado / aspersão | 75.5% | Glicerina / enclausurado / aspersão | 95.1% | 0.095685 | 0.045256 | 0.0068531
| EP_AN | -20.2841 | -40.2401 |  |  |  | 11301413.467 | aspersão | 50% | Glicerina / aspersão | 90% | 0.19528 | 0.09236 | 0.013986
Pátio de Pelotas 5 a 7 - Embarque Píer 1 e 2 | RC_PP 5 a 7 | -20.277 | -40.2389 |  |  |  | 1502312.533 |  |  | Glicerina | 80% | 0.051916 | 0.024555 | 0.0037183
| RC_PP 5 a 7/6PP10 | -20.2799 | -40.2377 |  |  |  | 1502312.533 | enclausurado / aspersão | 75.5% | Glicerina / enclausurado / aspersão | 95.1% | 0.01272 | 0.006016 | 0.00091099
| 6PP10/H30 | -20.2809 | -40.2377 |  |  |  | 1502312.533 | enclausurado / aspersão | 75.5% | Glicerina / enclausurado / aspersão | 95.1% | 0.01272 | 0.006016 | 0.00091099
| H30/H22 | -20.2817 | -40.2376 |  |  |  | 1502312.533 | enclausurado / aspersão | 75.5% | Glicerina / enclausurado / aspersão | 95.1% | 0.01272 | 0.006016 | 0.00091099
| H22/H23 | -20.2839 | -40.2436 |  |  |  | 1502312.533 | enclausurado / aspersão | 75.5% | Glicerina / enclausurado / aspersão | 95.1% | 0.01272 | 0.006016 | 0.00091099
| H23/D3 | -20.2855 | -40.2431 |  |  |  | 1502312.533 | enclausurado / aspersão | 75.5% | Glicerina / enclausurado / aspersão | 95.1% | 0.01272 | 0.006016 | 0.00091099
| D3/D12 | -20.2859 | -40.2446 |  |  |  | 751156.2665 | enclausurado / aspersão | 75.5% | Glicerina / enclausurado / aspersão | 95.1% | 0.0063598 | 0.003008 | 0.0004555
| D12/D13 | -20.2854 | -40.245 |  |  |  | 751156.2665 | enclausurado / aspersão | 75.5% | Glicerina / enclausurado / aspersão | 95.1% | 0.0063598 | 0.003008 | 0.0004555
| D13/CN 3 e 4 | -20.2869 | -40.2477 |  |  |  | 751156.2665 | enclausurado / aspersão | 75.5% | Glicerina / enclausurado / aspersão | 95.1% | 0.0063598 | 0.003008 | 0.0004555
| CN 3 e 4 | -20.2878 | -40.2469 |  |  |  | 751156.2665 | aspersão | 50% | Glicerina | 80% | 0.025958 | 0.012278 | 0.0018592
| D3/C3E | -20.286 | -40.2445 |  |  |  | 751156.2665 | enclausurado / aspersão | 75.5% | Glicerina / enclausurado / aspersão | 95.1% | 0.0063598 | 0.003008 | 0.0004555
| C3E/C3F | -20.2876 | -40.2439 |  |  |  | 751156.2665 | enclausurado / aspersão | 75.5% | Glicerina / enclausurado / aspersão | 95.1% | 0.0063598 | 0.003008 | 0.0004555
| C3F/A3F | -20.2879 | -40.2437 |  |  |  | 751156.2665 | enclausurado / aspersão | 75.5% | Glicerina / enclausurado / aspersão | 95.1% | 0.0063598 | 0.003008 | 0.0004555
| A3F/A4A | -20.2889 | -40.2434 |  |  |  | 751156.2665 | enclausurado / aspersão | 75.5% | Glicerina / enclausurado / aspersão | 95.1% | 0.0063598 | 0.003008 | 0.0004555
| A4A/CN 1a e 2a | -20.2899 | -40.2452 |  |  |  | 751156.2665 | enclausurado / aspersão | 75.5% | Glicerina / enclausurado / aspersão | 95.1% | 0.0063598 | 0.003008 | 0.0004555
| CN 1a e 2a | -20.2901 | -40.2449 |  |  |  | 751156.2665 | calha | 48% | Glicerina / calha | 89.6% | 0.013498 | 0.0063843 | 0.00096677
Usina 8 - Pátio de Pelotas Usina 8 | U8T1/EP_PP 8 | -20.2638 | -40.2443 |  |  |  | 6564061 | enclausurado / aspersão | 75.5% | Glicerina / enclausurado / aspersão | 95.1% | 0.055575 | 0.026286 | 0.0039804
| EP_PP 8 | -20.2628 | -40.2424 |  |  |  | 6564061 | aspersão | 50% | Glicerina / aspersão | 90% | 0.11342 | 0.053644 | 0.0081233
Pátio de Pelotas Usina 8 - AMT | RC_PP 8 | -20.2628 | -40.2424 |  |  |  | 5737608 |  |  | Glicerina | 80% | 0.19828 | 0.09378 | 0.014201
| RC_PP 8/ H38 | -20.2616 | -40.2406 |  |  |  | 5737608 | enclausurado / aspersão | 75.5% | Glicerina / enclausurado / aspersão | 95.1% | 0.048578 | 0.022976 | 0.0034792
| H38/H39 | -20.2586 | -40.2427 |  |  |  | 5737608 | enclausurado / aspersão | 75.5% | Glicerina / enclausurado / aspersão | 95.1% | 0.048578 | 0.022976 | 0.0034792
Pátio de Pelotas Usina 8 - Embarque Píer 1 e 2 | RC_PP 8 | -20.2628 | -40.2424 |  |  |  | 826453 |  |  | Glicerina | 80% | 0.02856 | 0.013508 | 0.0020455
| RC_PP 8/ H38 | -20.2616 | -40.2406 |  |  |  | 826453 | enclausurado / aspersão | 75.5% | Glicerina / enclausurado / aspersão | 95.1% | 0.0069973 | 0.0033095 | 0.00050116
| H38/H37 | -20.263 | -40.2396 |  |  |  | 826453 | enclausurado / aspersão | 75.5% | Glicerina / enclausurado / aspersão | 95.1% | 0.0069973 | 0.0033095 | 0.00050116
| H37/H36 | -20.2693 | -40.2371 |  |  |  | 826453 | enclausurado / aspersão | 75.5% | Glicerina / enclausurado / aspersão | 95.1% | 0.0069973 | 0.0033095 | 0.00050116
| H36/H35 | -20.2707 | -40.2374 |  |  |  | 826453 | enclausurado / aspersão | 75.5% | Glicerina / enclausurado / aspersão | 95.1% | 0.0069973 | 0.0033095 | 0.00050116
| H35/H32 | -20.2737 | -40.2395 |  |  |  | 826453 | enclausurado / aspersão | 75.5% | Glicerina / enclausurado / aspersão | 95.1% | 0.0069973 | 0.0033095 | 0.00050116
| H32/H32A | -20.2795 | -40.2372 |  |  |  | 826453 | enclausurado / aspersão | 75.5% | Glicerina / enclausurado / aspersão | 95.1% | 0.0069973 | 0.0033095 | 0.00050116
| H32A/H29 | -20.2801 | -40.2374 |  |  |  | 826453 | enclausurado / aspersão | 75.5% | Glicerina / enclausurado / aspersão | 95.1% | 0.0069973 | 0.0033095 | 0.00050116
| H29/H30 | -20.2809 | -40.2377 |  |  |  | 826453 | enclausurado / aspersão | 75.5% | Glicerina / enclausurado / aspersão | 95.1% | 0.0069973 | 0.0033095 | 0.00050116
| H30/H22 | -20.2817 | -40.2376 |  |  |  | 826453 | enclausurado / aspersão | 75.5% | Glicerina / enclausurado / aspersão | 95.1% | 0.0069973 | 0.0033095 | 0.00050116
| H22/H23 | -20.2839 | -40.2436 |  |  |  | 826453 | enclausurado / aspersão | 75.5% | Glicerina / enclausurado / aspersão | 95.1% | 0.0069973 | 0.0033095 | 0.00050116
| H23/D3 | -20.2855 | -40.2431 |  |  |  | 826453 | enclausurado / aspersão | 75.5% | Glicerina / enclausurado / aspersão | 95.1% | 0.0069973 | 0.0033095 | 0.00050116
| D3/D12 | -20.2859 | -40.2446 |  |  |  | 413226.5 | enclausurado / aspersão | 75.5% | Glicerina / enclausurado / aspersão | 95.1% | 0.0034986 | 0.0016548 | 0.00025058
| D12/D13 | -20.2854 | -40.245 |  |  |  | 413226.5 | enclausurado / aspersão | 75.5% | Glicerina / enclausurado / aspersão | 95.1% | 0.0034986 | 0.0016548 | 0.00025058
| D13/CN 3 e 4 | -20.2869 | -40.2477 |  |  |  | 413226.5 | enclausurado / aspersão | 75.5% | Glicerina / enclausurado / aspersão | 95.1% | 0.0034986 | 0.0016548 | 0.00025058
| CN 3 e 4 | -20.2878 | -40.2469 |  |  |  | 413226.5 | aspersão | 50% | Glicerina | 80% | 0.01428 | 0.0067541 | 0.0010228
| D3/C3E | -20.286 | -40.2445 |  |  |  | 413226.5 | enclausurado / aspersão | 75.5% | Glicerina / enclausurado / aspersão | 95.1% | 0.0034986 | 0.0016548 | 0.00025058
| C3E/C3F | -20.2876 | -40.2439 |  |  |  | 413226.5 | enclausurado / aspersão | 75.5% | Glicerina / enclausurado / aspersão | 95.1% | 0.0034986 | 0.0016548 | 0.00025058
| C3F/A3F | -20.2879 | -40.2437 |  |  |  | 413226.5 | enclausurado / aspersão | 75.5% | Glicerina / enclausurado / aspersão | 95.1% | 0.0034986 | 0.0016548 | 0.00025058
| A3F/A4A | -20.2889 | -40.2434 |  |  |  | 413226.5 | enclausurado / aspersão | 75.5% | Glicerina / enclausurado / aspersão | 95.1% | 0.0034986 | 0.0016548 | 0.00025058
| A4A/CN 1a e 2a | -20.2899 | -40.2452 |  |  |  | 413226.5 | enclausurado / aspersão | 75.5% | Glicerina / enclausurado / aspersão | 95.1% | 0.0034986 | 0.0016548 | 0.00025058
| CN 1a e 2a | -20.2901 | -40.2449 |  |  |  | 413226.5 | calha | 48% | Glicerina / calha | 89.6% | 0.0074257 | 0.0035121 | 0.00053184
Área Velha - Embarque Píer 1 e 2 | RC_AV | -20.2804 | -40.2463 | 24003210.433 |  |  | 4590751.077 |  |  | Glicerina | 80% | 1.3771 | 0.65131 | 0.098627
| B3/C3C | -20.2832 | -40.2457 | 24003210.433 |  |  | 4590751.077 | enclausurado / aspersão | 75.5% | Glicerina / enclausurado / aspersão | 95.1% | 0.33738 | 0.15957 | 0.024164
| C3C/D12 | -20.2859 | -40.2446 | 12001605.2165 |  |  | 2295375.5385 | enclausurado / aspersão | 75.5% | Glicerina / enclausurado / aspersão | 95.1% | 0.16869 | 0.079785 | 0.012082
| D12/D13 | -20.2854 | -40.245 | 12001605.2165 |  |  | 2295375.5385 | enclausurado / aspersão | 75.5% | Glicerina / enclausurado / aspersão | 95.1% | 0.16869 | 0.079785 | 0.012082
| D13/CN 3 e 4 | -20.2869 | -40.2477 | 12001605.2165 |  |  | 2295375.5385 | enclausurado / aspersão | 75.5% | Glicerina / enclausurado / aspersão | 95.1% | 0.16869 | 0.079785 | 0.012082
| CN 3 e 4 | -20.2878 | -40.2469 | 12001605.2165 |  |  | 2295375.5385 | aspersão | 50% | Glicerina | 80% | 0.38392 | 0.18159 | 0.027497
| C3C/C3E | -20.286 | -40.2445 | 12001605.2165 |  |  | 2295375.5385 | enclausurado / aspersão | 75.5% | Glicerina / enclausurado / aspersão | 95.1% | 0.16869 | 0.079785 | 0.012082
| C3E/C3F | -20.2876 | -40.2439 | 12001605.2165 |  |  | 2295375.5385 | enclausurado / aspersão | 75.5% | Glicerina / enclausurado / aspersão | 95.1% | 0.16869 | 0.079785 | 0.012082
| C3F/A3F | -20.2879 | -40.2437 | 12001605.2165 |  |  | 2295375.5385 | enclausurado / aspersão | 75.5% | Glicerina / enclausurado / aspersão | 95.1% | 0.16869 | 0.079785 | 0.012082
| A3F/A4A | -20.2889 | -40.2434 | 12001605.2165 |  |  | 2295375.5385 | enclausurado / aspersão | 75.5% | Glicerina / enclausurado / aspersão | 95.1% | 0.16869 | 0.079785 | 0.012082
| A4A/CN 1a e 2a | -20.2899 | -40.2452 | 12001605.2165 |  |  | 2295375.5385 | enclausurado / aspersão | 75.5% | Glicerina / enclausurado / aspersão | 95.1% | 0.16869 | 0.079785 | 0.012082
| CN 1a e 2a | -20.2901 | -40.2449 | 12001605.2165 |  |  | 2295375.5385 | calha | 48% | Glicerina / calha | 89.6% | 0.35803 | 0.16934 | 0.025643
Área Nova - Embarque Píer 1 e 2 | RC_AN | -20.2841 | -40.2401 | 52494059.506 |  |  | 11301413.467 |  |  | Glicerina | 80% | 3.0552 | 1.445 | 0.21882
| RC_AN/H23 | -20.2839 | -40.2436 | 52494059.506 |  |  | 11301413.467 | enclausurado / aspersão | 75.5% | Glicerina / enclausurado / aspersão | 95.1% | 0.74851 | 0.35403 | 0.05361
| H23/D3 | -20.2855 | -40.2431 | 52494059.506 |  |  | 11301413.467 | enclausurado / aspersão | 75.5% | Glicerina / enclausurado / aspersão | 95.1% | 0.74851 | 0.35403 | 0.05361
| D3/D12 | -20.2859 | -40.2446 | 26247029.753 |  |  | 5650706.7335 | enclausurado / aspersão | 75.5% | Glicerina / enclausurado / aspersão | 95.1% | 0.37426 | 0.17701 | 0.026805
| D12/D13 | -20.2854 | -40.245 | 26247029.753 |  |  | 5650706.7335 | enclausurado / aspersão | 75.5% | Glicerina / enclausurado / aspersão | 95.1% | 0.37426 | 0.17701 | 0.026805
| D13/CN 3 e 4 | -20.2869 | -40.2477 | 26247029.753 |  |  | 5650706.7335 | enclausurado / aspersão | 75.5% | Glicerina / enclausurado / aspersão | 95.1% | 0.37426 | 0.17701 | 0.026805
| CN 3 e 4 | -20.2878 | -40.2469 | 26247029.753 |  |  | 5650706.7335 | aspersão | 50% | Glicerina | 80% | 0.86143 | 0.40743 | 0.061697
| D3/C3E | -20.286 | -40.2445 | 26247029.753 |  |  | 5650706.7335 | enclausurado / aspersão | 75.5% | Glicerina / enclausurado / aspersão | 95.1% | 0.37426 | 0.17701 | 0.026805
| C3E/C3F | -20.2876 | -40.2439 | 26247029.753 |  |  | 5650706.7335 | enclausurado / aspersão | 75.5% | Glicerina / enclausurado / aspersão | 95.1% | 0.37426 | 0.17701 | 0.026805
| C3F/A3F | -20.2879 | -40.2437 | 26247029.753 |  |  | 5650706.7335 | enclausurado / aspersão | 75.5% | Glicerina / enclausurado / aspersão | 95.1% | 0.37426 | 0.17701 | 0.026805
| A3F/A4A | -20.2889 | -40.2434 | 26247029.753 |  |  | 5650706.7335 | enclausurado / aspersão | 75.5% | Glicerina / enclausurado / aspersão | 95.1% | 0.37426 | 0.17701 | 0.026805
| A4A/CN 1a e 2a | -20.2899 | -40.2452 | 26247029.753 |  |  | 5650706.7335 | enclausurado / aspersão | 75.5% | Glicerina / enclausurado / aspersão | 95.1% | 0.37426 | 0.17701 | 0.026805
| CN 1a e 2a | -20.2901 | -40.2449 | 26247029.753 |  |  | 5650706.7335 | calha | 48% | Glicerina / calha | 89.6% | 0.79434 | 0.3757 | 0.056892
TPM - AMT | DN 4 a 7 | -20.2958 | -40.2331 |  | 6271882.009 | [6 empty] | 0.33946 | 0.16056 | 0.024313
| DN 4 a 7/TC2 | -20.2945 | -40.2308 |  | 6271882.009 |  |  | enclausurado / aspersão | 75.5% |  |  | 0.083168 | 0.039336 | 0.0059566
| TC2/TC5 | -20.2813 | -40.2362 |  | 6271882.009 |  |  | enclausurado / aspersão | 75.5% |  |  | 0.083168 | 0.039336 | 0.0059566
| TC5/TC12 | -20.2743 | -40.2346 |  | 6271882.009 |  |  | enclausurado / aspersão | 75.5% |  |  | 0.083168 | 0.039336 | 0.0059566
| TC12/TCEP | -20.2737 | -40.2362 |  | 6271882.009 |  |  | enclausurado / aspersão | 75.5% |  |  | 0.083168 | 0.039336 | 0.0059566
| TCEP/TC17 | -20.2643 | -40.2325 |  | 6271882.009 |  |  | enclausurado / aspersão | 75.5% |  |  | 0.083168 | 0.039336 | 0.0059566
| TC17/AMT | -20.2642 | -40.2296 |  | 6271882.009 |  |  | enclausurado / aspersão | 75.5% |  |  | 0.083168 | 0.039336 | 0.0059566
TPM - Pátio de Carvão | DN 4 a 7 | -20.2958 | -40.2331 |  | 5978767.86 | [6 empty] | 0.3236 | 0.15305 | 0.023177
| DN 4 a 7/TC2 | -20.2945 | -40.2308 |  | 5978767.86 |  |  | enclausurado / aspersão | 75.5% |  |  | 0.079281 | 0.037498 | 0.0056783
| TC2/TC5 | -20.2813 | -40.2362 |  | 5978767.86 |  |  | enclausurado / aspersão | 75.5% |  |  | 0.079281 | 0.037498 | 0.0056783
| TC5/TC12 | -20.2743 | -40.2346 |  | 5978767.86 |  |  | enclausurado / aspersão | 75.5% |  |  | 0.079281 | 0.037498 | 0.0056783
| Empilhamento Pátio de Carvão | -20.2687 | -40.2344 |  | 5978767.86 |  |  | aspersão | 50% |  |  | 0.1618 | 0.076526 | 0.011588
Pátio de Carvão - Expedição | RC 6 e 7 | -20.2687 | -40.2344 |  | 5978767.86 |  |  | enclausurado / aspersão | 75.5% |  |  | 0.079281 | 0.037498 | 0.0056783
| RC 6 e 7/TC12 | -20.2737 | -40.2362 |  | 5978767.86 |  |  | enclausurado / aspersão | 75.5% |  |  | 0.079281 | 0.037498 | 0.0056783
| TC12/TC21 | -20.2731 | -40.2375 |  | 5978767.86 |  |  | enclausurado / aspersão | 75.5% |  |  | 0.079281 | 0.037498 | 0.0056783
| TC21/Embarque Vagões | -20.2717 | -40.2393 |  | 5978767.86 | [6 empty] | 0.3236 | 0.15305 | 0.023177
TOTAL | [11 empty] | 39.6703 | 18.763 | 2.8413
Velocidade média do vento [m/s] | 4.1938
Material | Umidade média [%] | Fator de Emissão
|  | PM | PM10 | PM2.5
Minério | 7.3283 | 0.00044466 | 0.00021031 | 3.1847e-05
Carvão | 7 | 0.00047413 | 0.00022425 | 3.3958e-05
Calcário | 5 | 0.00075941 | 0.00035918 | 5.439e-05
Pelota | 3.055 | 0.0015136 | 0.0007159 | 0.00010841
Transferências em geral | [8 empty] | Fonte: AP42 - Section 13.2.4 Aggregate Handling And Storage Piles
onde:
TEi | taxa de emissão de cada classe de partículas (PM, PM10 ou PM2.5) [kg/h]
ki | constante empírica para cada classe de partícula (PM, PM10 e PM2.5)
U | velocidade média do vento na região [m/s]
M | teor de umidade do material movimentado [%]
Q | quantidade do material movimentado [t/h]
〖𝑇𝐸〗_𝑖=[𝑘_𝑖 ×0,0016 × (𝑈/2,2)^1,3/(𝑀/2)^1,4 ]×𝑄
Note on B179: Referência: Umidade média informada no circuito de materiais
Note on A182: Consideração: Antracito e coque considerados como carvão, uma vez que a movimentação do carvão é muito superior e a ausência de informação da umidade média para esses dois materiais

## TPD - Rota
|  | Farelo Soja |  | Soja |  | Milho
|  | 844344.685 |  | 3792231.37 |  | 2263404.12
|  |  | Farelo Soja |  | Milho
|  |  | 844344.685 |  | 2263404.12
Fertilizantes
[7 empty] | 1129047.151 |  | Coque/antracito
|  |  | Soja | [5 empty] | 85469.799
3792231.37
Farelo Soja | Soja
844344.685 | 3792231.37
Milho
2263404.12
[7 empty] | Fertilizantes | Coque/antracito
[7 empty] | 1129047.151 | 85469.799
MOEGA
PÍER 3
PÍER 4
GALPÃO Graõs
GALPÃO
Fertilizantes
MOEGA
Rodoviária

## TR-TPD
Rota | Transferências | Lat [º] | Long [º] | Quantidade Movimentada [t] |  |  |  |  | Controle Ambiental |  | Fator de Emissão [kg/t] |  |  | Taxa de Emissão [kg/h]
|  |  |  | Farelo de Soja | Soja | Milho | Fertilizantes | Coque/Antracito | Tipo | Eficiência | PM | PM10 | PM2.5 | PM | PM10 | PM2.5
Armazém de Grãos - Embarque no píer 3 | Foram consideradas 8 transferências a partir do descaregamento de grãos na moega até chegar a correia TC-GR-03 | -20.2876 | -40.2392 | 844344.685 | 3792231.37 | 2263404.12 |  |  | Filtro de Manga | 95% | 0.016 | 0.0039 | 0.00065 | 0.63014 | 0.1536 | 0.025599
|  |  |  | 844344.685 | 3792231.37 | 2263404.12 |  |  | Filtro de Manga | 95% | 0.0305 | 0.017 | 0.0029 | 1.2012 | 0.66952 | 0.11421
|  |  |  | 844344.685 | 3792231.37 | 2263404.12 |  |  | Filtro de Manga | 95% | 0.0305 | 0.017 | 0.0029 | 1.2012 | 0.66952 | 0.11421
|  |  |  | 844344.685 | 3792231.37 | 2263404.12 |  |  | Filtro de Manga | 95% | 0.0305 | 0.017 | 0.0029 | 1.2012 | 0.66952 | 0.11421
|  |  |  | 844344.685 | 3792231.37 | 2263404.12 |  |  | Filtro de Manga | 95% | 0.0305 | 0.017 | 0.0029 | 1.2012 | 0.66952 | 0.11421
|  |  |  | 844344.685 | 3792231.37 | 2263404.12 |  |  | Filtro de Manga | 95% | 0.0305 | 0.017 | 0.0029 | 1.2012 | 0.66952 | 0.11421
|  |  |  | 844344.685 | 3792231.37 | 2263404.12 |  |  | Filtro de Manga | 95% | 0.0305 | 0.017 | 0.0029 | 1.2012 | 0.66952 | 0.11421
|  |  |  | 844344.685 | 3792231.37 | 2263404.12 |  |  | Filtro de Manga | 95% | 0.0305 | 0.017 | 0.0029 | 1.2012 | 0.66952 | 0.11421
| TC-GR-03/TC-GR-04 | -20.2897 | -40.2424 | 844344.685 | 3792231.37 | 2263404.12 |  |  | Filtro de Manga | 95% | 0.0305 | 0.017 | 0.0029 | 1.2012 | 0.66952 | 0.11421
| TC-GR-04/TC-GR-04B | -20.2894 | -40.2427 | 844344.685 | 3792231.37 | 2263404.12 |  |  | Filtro de Manga | 95% | 0.0305 | 0.017 | 0.0029 | 1.2012 | 0.66952 | 0.11421
| TC-GR-04B/TC-GR-04C | -20.2897 | -40.2427 | 844344.685 | 3792231.37 | 2263404.12 |  |  | Filtro de Manga | 95% | 0.0305 | 0.017 | 0.0029 | 1.2012 | 0.66952 | 0.11421
| TC-GR-04C/TC-GR-04D | -20.2906 | -40.2427 | 844344.685 | 3792231.37 | 2263404.12 |  |  | Filtro de Manga | 95% | 0.0305 | 0.017 | 0.0029 | 1.2012 | 0.66952 | 0.11421
| TC-GR-04D/CN 5 a 8 | -20.2923 | -40.2456 | 844344.685 | 3792231.37 | 2263404.12 |  |  | Filtro de Manga | 95% | 0.0305 | 0.017 | 0.0029 | 1.2012 | 0.66952 | 0.11421
| CN 5 a 8 | -20.2919 | -40.246 | 844344.685 | 3792231.37 | 2263404.12 |  |  | Filtro de Manga | 95% | 0.024 | 0.006 | 0.0011 | 0.9452 | 0.2363 | 0.043322
Desembarque no píer 4 - Armazém de Fertilizantes | GM 3 e 4 | -20.2909 | -40.244 |  |  |  |  | 85469.799 | Enclausuramento | 70% | 0.00047413 | 0.00022425 | 3.3958e-05 | 0.0013878 | 0.00065639 | 9.9396e-05
| Moega Rodoviária | -20.2908 | -40.2435 |  |  |  |  | 85469.799 | Enclausuramento | 70% | 0.00047413 | 0.00022425 | 3.3958e-05 | 0.0013878 | 0.00065639 | 9.9396e-05
| GM 3 e 4 | -20.2909 | -40.244 |  |  |  | 1129047.151 |  | Enclausuramento | 70% | 0.0015526 | 0.00073435 | 0.0001112 | 0.060034 | 0.028394 | 0.0042997
| AM1FE/TRFE01 | -20.2912 | -40.2437 |  |  |  | 1129047.151 |  | Enclausuramento | 70% | 0.0015526 | 0.00073435 | 0.0001112 | 0.060034 | 0.028394 | 0.0042997
| TRFE01/TRFE02 | -20.2897 | -40.2412 |  |  |  | 1129047.151 |  | Enclausuramento | 70% | 0.0015526 | 0.00073435 | 0.0001112 | 0.060034 | 0.028394 | 0.0042997
| TRFE02/TRFE03 | -20.2899 | -40.2402 |  |  |  | 1129047.151 |  | Enclausuramento | 70% | 0.0015526 | 0.00073435 | 0.0001112 | 0.060034 | 0.028394 | 0.0042997
| TRFE03/Armazém Fertilizantes | -20.2892 | -40.2386 |  |  |  | 1129047.151 |  | Enclausuramento | 70% | 0.0015526 | 0.00073435 | 0.0001112 | 0.060034 | 0.028394 | 0.0042997
| Carregamento para Expedição | -20.2888 | -40.2374 |  |  |  | 1129047.151 |  | Enclausuramento | 70% | 0.0015526 | 0.00073435 | 0.0001112 | 0.060034 | 0.028394 | 0.0042997
TOTAL | [13 empty] | 16.3527 | 8.5958 | 1.4655
Velocidade média do vento [m/s] | 4.1938
Material | Umidade média [%] | Fator de Emissão
|  | PM | PM10 | PM2.5
Coque/Antracito | 7 | 0.00047413 | 0.00022425 | 3.3958e-05
Fertilizantes | 3 | 0.0015526 | 0.00073435 | 0.0001112
Transferências de Coque/Antratico e Fertilizantes | [6 empty] | Fonte: AP42 - Section 13.2.4 Aggregate Handling And Storage Piles
onde: | TEi | taxa de emissão de cada classe de partículas (PM, PM10 ou PM2.5) [kg/h]
| ki | constante empírica para cada classe de partícula (PM, PM10 e PM2.5)
| U | velocidade média do vento na região [m/s]
| M | teor de umidade do material movimentado [%]
| Q | quantidade do material movimentado [t/h]
| ER | eficiência do mecanismo de controle ambiental [%]
Transferências de grãos | [6 empty] | Fonte: AP42 - Section 9.9.1 Grain Elevators And Processes
onde: | TEi | taxa de emissão de cada classe de partículas (PM, PM10 ou PM2.5) [kg/h]
| Ei | fator de emissão de cada classe de partículas (PM, PM10 ou PM2.5) [kg/t]
| Q | quantidade do material movimentado [t/h]
| ER | eficiência do mecanismo de controle ambiental [%]
〖𝑇𝐸〗_𝑖=[𝑘_𝑖 ×0,0016 × (𝑈/2,2)^1,3/(𝑀/2)^1,4 ]×𝑄×(1−𝐸𝑅/100)
〖𝑇𝐸〗_𝑖=𝑄 𝑥 〖𝐸𝐹〗_𝑖 𝑥 (1−𝐸𝑅/100)
Note on B32: Referência: Umidade média informada no circuito de materiais
Note on A34: Consideração: Antracito e coque considerados como as mesmas características do carvão
Note on B35: Consideração: Umidade arbitrada devido ausência de informações

## Controles
Transferências - Píer de Carvão | Enclausuramento de Transferências Aspersão de Água
Transferências - Pátio de Carvão | Enclausuramento de Transferências Aspersão de Água
Transferências - Terminal de Minérios | Enclausuramento de Transferências Aspersão de Água
Transferências - TPD | Filtro de Mangas Pulverização de Óleo Vegetal Enclausuramento de Transferências
Transferências - Pátio de Pelotas (Usinas 1 a 4) | Enclausuramento de Transferências Aplicação de Supressor de Pó Aspersão de Água Sobre Correia
Transferências - Pátio de Pelotas (Usinas 5 a 7) | Enclausuramento de Transferências Aspersão de Água Sobre Correia
Transferências - Pátios Finos (Usinas 1 a 4) | Enclausuramento de Transferências
Transferências - Pátios Finos (Usinas 5 a 7) | Enclausuramento de Transferências
Transferências - Pátio de Finos (Terminal de Minérios) | Enclausuramento de Transferências Aspersão de Água
Transferências - Pátio de Granulados (Terminal de Minérios) | Enclausuramento de Transferências Aspersão de Água
Transferências - Usina 3 | Enclausuramento de Transferências
Transferências - Usina 4 | Enclausuramento de Transferências
Transferências - Usina 5 | Enclausuramento de Transferências
Transferências - Usina 6 | Enclausuramento de Transferências
Transferências - Usina 7 | Enclausuramento de Transferências
Transferências - Usina 8 | Enclausuramento de Transferências Cobertura e Tapamento Lateral - Todas Correias