## Dados
Horário de Funcionamento
Não informado
Matéria-prima | Quantidade | Unidade
FBE | 99 | t/ano
Epóxi Líquido | 76068 | L/ano
Solvente (Epóxi Líquido) | 10500 | L/ano
Movimentação de terra diária (m³)
650

## FE-Combustão
Fonte: USEPA (2008) https://www3.epa.gov/ttn/chief/ap42/ch01/final/c01s05.pdf
Table 1.5 -1 EMISSION FACTORS FOR LPG COMBUSTION
EMISSION FACTOR RATING E
Poluente | Butane Emission Factor (lb/103 gal) | Propane Emission Factor (lb/103 gal)
| Industrial/Comercial Boilers | Industrial/Comercial Boilers
PM, Filterable | 0.2 | 0.2
PM, Condensable | 0.6 | 0.5
PM, Total | 0.8 | 0.7
SO2 | 0,09S | 0,10S
NOX | 15 | 13
N2O | 0.9 | 0.9
CO2 | 14300 | 12500
CO | 8.4 | 7.5
TOC | 1.1 | 1
CH4 | 0.2 | 0.2
Ter de enxofre máximo de GLP (g/m³) | 0.36
Conversão (lb/10³ gal) para (kg/m³) | 0.11983
Conversão (g/m³) para (gr/ft³) | 0.437
Equação Geral:
Onde: E - emissão EF - fator de emissão ER - eficiência de redução de emissão
𝐸=𝐴 𝑥 𝐸𝐹 𝑥 (1−𝐸𝑅/100)
Note on B9: S equals the sulfur content expressed in gr/100 ft³ gas vapor
Note on C9: S equals the sulfur content expressed in gr/100 ft³ gas vapor
Note on B17: Fonte: Liquigás (2018) https://www.liquigas.com.br/wps/portal/!ut/p/z1/hY5BC4JAFIR_SweP7XutENVNspKKKA9p7yIa2yrorqxbUr--hY4Vzm1mvoEBghRI5Y9K5rbSKq-dv9A02x2Q82jDEcM1Rx7Hx_kpCifLlQ9nIKDOQjIEkqvxjwJ0expCtkCy1sXnVaAKfyaBjLgJIwy7GxeX1rbdwkMP-75nUmtZC3bVDSuMh79WpXbX0y8Y2kY9x-q1F0kwegNlmKM_/dz/d5/L2dBISEvZ0FBIS9nQSEh/
Note on B18: 1 lb/10³ gal = 0,120 kg/m³
Note on B19: 1 g/m³=0,437 gr/ft³

## FE-Maq e Equip
Referência: AQMD (2016) - http://www.aqmd.gov/home/regulations/ceqa/air-quality-analysis-handbook/off-road-mobile-source-emission-factors
Equipment | MaxHP | PM [kg/h] | NOX [kg/h] | SOX [kg/h] | CO [kg/h] | ROG [kg/h] | CO2 [kg/h] | CH4 [kg/h]
Excavators - 2009 (Escavadeiras) | Excavator - 25 | 0.0030148 | 0.057703 | 9.4616e-05 | 0.030705 | 0.0090583 | 7.4571 | 0.00081732
| Excavator - 50 | 0.013482 | 0.12156 | 0.0001467 | 0.1481 | 0.056863 | 11.3478 | 0.0051307
| Excavator - 120 | 0.038144 | 0.40805 | 0.00039174 | 0.2438 | 0.068906 | 33.3948 | 0.0062173
| Excavator - 175 | 0.031936 | 0.54399 | 0.00057274 | 0.30464 | 0.070964 | 50.9028 | 0.006403
| Excavator - 250 | 0.025178 | 0.72797 | 0.00080987 | 0.18769 | 0.069361 | 71.9772 | 0.0062584
| Excavator - 500 | 0.034192 | 0.93693 | 0.0010406 | 0.29913 | 0.09398 | 106.0205 | 0.0084797
| Excavator - 750 | 0.05762 | 1.6046 | 0.0017669 | 0.49478 | 0.15704 | 175.7282 | 0.01417
Forklifts - 2013 (Empilhadeira) | Forklifts - 50 | 0.0054935 | 0.064927 | 8.6034e-05 | 0.073637 | 0.020193 | 6.6551 | 0.001822
| Forklifts - 120 | 0.010935 | 0.12645 | 0.00016614 | 0.098705 | 0.019866 | 14.1634 | 0.0017925
| Forklifts - 175 | 0.011142 | 0.19329 | 0.00028608 | 0.15002 | 0.025961 | 25.4258 | 0.0023424
| Forklifts - 250 | 0.0076017 | 0.23956 | 0.00039361 | 0.073205 | 0.025857 | 34.9818 | 0.002333
| Forklifts - 500 | 0.010351 | 0.29899 | 0.0004941 | 0.10015 | 0.035426 | 50.3397 | 0.0031964
Generator Sets - 2007 (Geradores) | Generator Sets - 15 | 0.0036927 | 0.057938 | 7.2049e-05 | 0.034524 | 0.0089842 | 4.6301 | 0.00081063
| Generator Sets - 25 | 0.0055941 | 0.081561 | 0.00010147 | 0.051706 | 0.015841 | 7.9975 | 0.0014293
| Generator Sets - 50 | 0.014433 | 0.14501 | 0.00017957 | 0.13953 | 0.058676 | 13.8903 | 0.0052942
| Generator Sets - 120 | 0.035899 | 0.46892 | 0.00041476 | 0.23521 | 0.074308 | 35.3572 | 0.0067047
| Generator Sets - 175 | 0.036058 | 0.76831 | 0.00072462 | 0.34331 | 0.088189 | 64.4007 | 0.0079572
| Generator Sets - 250 | 0.033437 | 1.0815 | 0.0010846 | 0.27097 | 0.089893 | 96.3906 | 0.0081109
| Generator Sets - 500 | 0.049167 | 1.5754 | 0.0014997 | 0.50851 | 0.12811 | 152.7938 | 0.011559
| Generator Sets - 750 | 0.080331 | 2.6031 | 0.0024801 | 0.82091 | 0.21298 | 246.6588 | 0.019217
| Generator Sets - 9999 | 0.18827 | 6.0139 | 0.0047824 | 1.9993 | 0.54198 | 475.6388 | 0.048902
Rubber Tired Loader - 2008 (Pá Carrregadeira) | Rubber Tired Loader(2008) - 25 | 0.0037 | 0.062634 | 9.7431e-05 | 0.031727 | 0.0096173 | 7.6789 | 0.00086776
| Rubber Tired Loader(2008) - 50 | 0.0184 | 0.15591 | 0.00018266 | 0.19353 | 0.082193 | 14.1292 | 0.0074161
| Rubber Tired Loader(2008) - 120 | 0.033449 | 0.36815 | 0.00031347 | 0.19793 | 0.062778 | 26.7227 | 0.0056644
| Rubber Tired Loader(2008) - 175 | 0.033255 | 0.59096 | 0.0005426 | 0.28953 | 0.075244 | 48.2237 | 0.0067891
| Rubber Tired Loader(2008) - 250 | 0.02901 | 0.78747 | 0.00076033 | 0.21226 | 0.075912 | 67.5746 | 0.0068494
| Rubber Tired Loader(2008) - 500 | 0.041698 | 1.1106 | 0.0010552 | 0.40297 | 0.10861 | 107.5051 | 0.0097996
| Rubber Tired Loader(2008) - 750 | 0.086389 | 2.3357 | 0.0022144 | 0.82234 | 0.22474 | 220.2319 | 0.020278
| Rubber Tired Loader(2008) - 1000 | 0.10723 | 3.4948 | 0.0027085 | 1.1775 | 0.31238 | 269.377 | 0.028186
Rubber Tired Loader - 2009 (Pá Carrregadeira) | Rubber Tired Loader(2009) - 25 | 0.0032903 | 0.060352 | 9.7431e-05 | 0.031618 | 0.0093957 | 7.6789 | 0.00084776
| Rubber Tired Loader(2009) - 50 | 0.017397 | 0.15347 | 0.00018266 | 0.18755 | 0.076459 | 14.1292 | 0.0068988
| Rubber Tired Loader(2009) - 120 | 0.03171 | 0.34744 | 0.00031347 | 0.19568 | 0.058642 | 26.7227 | 0.0052912
| Rubber Tired Loader(2009) - 175 | 0.031677 | 0.55571 | 0.0005426 | 0.28809 | 0.070962 | 48.2237 | 0.0064028
| Rubber Tired Loader(2009) - 250 | 0.027196 | 0.74077 | 0.00076033 | 0.20102 | 0.071589 | 67.5746 | 0.0064594
| Rubber Tired Loader(2009) - 500 | 0.039323 | 1.0449 | 0.0010552 | 0.37266 | 0.10327 | 107.5051 | 0.0093182
| Rubber Tired Loader(2009) - 750 | 0.081552 | 2.1992 | 0.0022144 | 0.76093 | 0.21338 | 220.2319 | 0.019253
| Rubber Tired Loader(2009) - 1000 | 0.10231 | 3.3663 | 0.0027085 | 1.0888 | 0.29521 | 269.3771 | 0.026636
Equação Geral:
Onde: E - emissão (lb/dia) n - número de equipamentos de cada categoria H - número de horas diárias de operação do equipamento EF - fator de emissão (lb/h)
Consideração:
Os fatores de emissão referem-se ao ano de fabricação dos equipamentos informados pelo empreendimento:
1) Escavadeiras: ano 2009
2) Empilhadeira: ano 2013
3) Geradores: ano 2007
4) Pá Carregadeira: anos 2008 e 2009
𝐸=𝑛 𝑥 𝐻 𝑥 𝐸𝐹

## FE-Transferências
Fonte: USEPA (2006) - https://www3.epa.gov/ttn/chief/ap42/ch13/final/c13s0204.pdf
| PM | PM10 | PM2,5
Aerodynamic Particle Size Multiplier (k) | 0.74 | 0.35 | 0.053
Equação Geral:
Onde: E - emissão (kg/t) k -constante de tamanho das partículas com diâmetro aerodinâmico ≤ i μm U - velocidade do vento (m/s) M - teor de umidade do material (%)
𝐸=𝑘 × 0,0016×(𝑈/2,2)^1,3∕(𝑀/2)^1,4

## FE-Vias
Fonte: USEPA (2006) https://www3.epa.gov/ttn/chief/ap42/ch13/final/c13s0202.pdf |  |  |  |  | Ano 2015
AP42 - 13.2.2 Unpaved Roads |  |  |  |  | Mês | Precipitação Acumulada (mm) | Número de Dias com Precipitação > 0,254 mm | N° dias no mês | Fator de Ajuste
Table 13.2.2-2 Constants for Equations 1a and 1b |  |  |  |  | Jan | 0 | 0 | 31 | 1
Constant | Industrial Roads (Equation 1a) |  |  |  | Fev | 52 | 7 | 28 | 0.75
| PM2.5 | PM10 | PM30 |  | Mar | 69 | 7 | 31 | 0.77419
k (lb/VMT) | 0.15 | 1.5 | 4.9 |  | Abr | 44 | 8 | 30 | 0.73333
a | 0.9 | 0.9 | 0.7 |  | Mai | 185.8 | 16 | 31 | 0.48387
b | 0.45 | 0.45 | 0.45 |  | Jun | 119.2 | 9 | 30 | 0.7
1 lb/VMT | 281.9 | g/VKT |  |  | Jul | 17.8 | 6 | 31 | 0.80645
Equation |  |  |  |  | Ago | 70.2 | 11 | 31 | 0.64516
[5 empty] | Set | 25.2 | 7 | 30 | 0.76667
| Onde: FE - fator de emissão de material particulado (g/km) k - constante de tamanho da partícula (g/VKT) sL - teor de silt na superfície de rodagem (%) W - peso médio dos veículos que trafegam na via (t) P - número de dias onde a precipitação durante o período observado foi no mínimo 0,254 mm |  |  |  | Out | 54.4 | 6 | 31 | 0.80645
[5 empty] | Nov | 48.6 | 9 | 30 | 0.7
[5 empty] | Dez | 91.4 | 6 | 31 | 0.80645
[5 empty] | Fator Ajuste: | 0.74795
Fonte: USEPA (2011) https://www3.epa.gov/ttn/chief/ap42/ch13/final/c13s0201.pdf |  |  |  |  | Ano 2015
AP42 - 13.2.1 Paved Roads |  |  |  |  | Mês | Precipitação Acumulada (mm) | Número de Dias com Precipitação > 0,254 mm | Número de Horas com Precipitação > 0,254 mm | N° dias no mês | Fator de Ajuste
Table 13.2.1-1 Particle Size Multipliers for Paved Road Equation |  |  |  |  | Jan | 0 | 0 | 0 | 31 | 1
| PM2.5 | PM10 | PM30 |  | Fev | 52 | 7 | 17 | 28 | 0.96964
k (g/VKT) | 0.15 | 0.62 | 3.23 |  | Mar | 69 | 7 | 21 | 31 | 0.96613
Equação Geral: |  |  |  |  | Abr | 44 | 8 | 17 | 30 | 0.97167
[5 empty] | Mai | 185.8 | 16 | 87 | 31 | 0.85968
[5 empty] | Jun | 119.2 | 9 | 37 | 30 | 0.93833
| Onde: E - fator de emissão de material particulado (g/VKT) k - fator multiplicador de tamanho da partícula (g/VKT) sL - taxa de silt na superfície de rodagem (g/m²) W - peso médio dos veículos que trafegam na via (t) P - número de horas onde a precipitação durante o período observado foi no mínimo 0,254 mm N - número de horas do período observado (Ex: 8760 para anual, 2124 por estação, 720 para mensal) |  |  |  | Jul | 17.8 | 6 | 16 | 31 | 0.97419
[5 empty] | Ago | 70.2 | 11 | 41 | 31 | 0.93387
[5 empty] | Set | 25.2 | 7 | 20 | 30 | 0.96667
[5 empty] | Out | 54.4 | 6 | 29 | 31 | 0.95323
[5 empty] | Nov | 48.6 | 9 | 30 | 30 | 0.95
[5 empty] | Dez | 91.4 | 6 | 22 | 31 | 0.96452
[5 empty] | Fator Ajuste: | 0.95384
Classe de Veículo | Fator de emissão médio da frota veicular da RGV [g/km]
| Escapamento | [6 empty] | Desgaste Pneus e Freio |  |  | Desgaste da Pista
| PM | PM10 | PM25 | NOX | SO2 | CO | HCT | PM | PM10 | PM25 | PM | PM10 | PM25
Veículos Pesados | 0.1749 | 0.1749 | 0.1749 | 5.4345 | 0.21032 | 1.0384 | 0.24766 | 0.067634 | 0.051332 | 0.02752 | 0.063494 | 0.031747 | 0.017138
𝐹𝐸=[(𝑘 . (𝑠/12)^𝑎. (𝑊/3)^𝑏 ) . ((365−𝑃)/365))] . 281,9
𝐸=(𝑘 . 〖𝑠𝐿〗^0,91. 𝑊^1,02 ) . (1−1,2𝑃/𝑁)
Note on F1: Fonte: Estação INMET ES_A612_Vitoria
Note on B12: VKT = DMT
Note on F18: Fonte: Estação INMET ES_A612_Vitoria
Note on B26: VKT = DMT
Note on C36: Consideração: Assumido PM10 = PM
Note on D36: Consideração: Assumido PM2.5 = PM
Note on H36: Consideração: O fator de veículos pesados é expresso em HC e CH4. Contudo, em alguns casos o CH4 é maior que o HC, o que é incoerente. Assim, foi calculado o fator de emissão considerando todos hidrocarbonetos.

## Emissão Chaminé_Forno
Fonte: Informações fornecidos pelo empreendimento à solicitação através do Ofício N°111-2017 IEMA/DT/CQAI
Fonte Emissora | Tipo de Combustível | Consumo Combustível [m³/h] | Latitude [º] | Longitude [º] | Diâmetro [m] | Vazão [m³/h] | Temperatura [ºC] | Altura [m] | Fator de emissão [kg/m³] |  |  |  |  | Taxa de Emissão [kg/h]
[9 empty] | PM | NOX | SO2 | CO | TOC | PM | PM10 | PM2,5 | NOX | SO2 | CO | VOC
Forno de Aquecimento Jato Externo | GLP - Butano | 0.00092123 | -20.2068 | -40.3238 | 0.6858 | 2400 | 120 | 4.8 | 0.095861 | 1.7974 | 0.16966 | 1.0065 | 0.13181 | 8.831e-05 | 8.831e-05 | 8.831e-05 | 0.0016558 | 0.0001563 | 0.00092726 | 0.00012143
Forno de Aquecimento Jato Externo | GLP - Propano | 0.00092123 | -20.2068 | -40.3238 | 0.6858 | 2400 | 120 | 4.8 | 0.083878 | 1.5577 | 0.18851 | 0.89869 | 0.11983 | 7.7271e-05 | 7.7271e-05 | 7.7271e-05 | 0.001435 | 0.00017366 | 0.00082791 | 0.00011039
TOTAL | [13 empty] | 0.00016558 | 0.00016558 | 0.00016558 | 0.0030909 | 0.00032996 | 0.0017552 | 0.00023181
Note on P3: Table 1.5-1 do AP-42. For natural gas, a fuel with similar combustion characteristics, all PM is less than 10 µm in aerodynamic equivalent diameter (PM-10).
Note on Q3: Foi considerado que PM2.5=PM10, da mesma forma que é estabelecido para gás natural (Table 1.4-2), visto que o GLP apresenta características de combustão similares ao gás natural.
Note on B4: Como o fator de emissão do GLP é calculado em função de butano e propano, e não foi informado pela empresa a proporção da composição do GLP, foi considerado 50% butano e 50% propano.
Note on B5: Como o fator de emissão do GLP é calculado em função de butano e propano, e não foi informado pela empresa a proporção da composição do GLP, foi considerado 50% butano e 50% propano.

## Emissão Transferências
Fonte: Informações fornecidos pelo empreendimento à solicitação através do Ofício N°111-2017 IEMA/DT/CQAI
Fonte Emissora | Movimentação material [t/h] | Umidade do Material [%] | Latitude [º] | Longitude [º] | Fator de Emissão [kg/t] |  |  | Taxa de Emissão [kg/h]
[5 empty] | PM | PM10 | PM2,5 | PM | PM10 | PM2,5
TR - Car. Terra | 40.625 | 12 | -20.2059 | -40.3243 | 0.00022294 | 0.00010544 | 1.5967e-05 | 0.0090567 | 0.0042836 | 0.00064866
TOTAL | [7 empty] | 0.0090567 | 0.0042836 | 0.00064866
Massa específica solo (kg/m³) | 1500
Velocidade do Vento (m/s) | 4.1938
Note on C4: Valor médio do material de cobertura, proveniente da Tabela 13.2.4-1 da Seção 13.2.4 Aggregate Handling and Storage Piles https://www3.epa.gov/ttn/chief/ap42/ch13/index.html
Note on A7: Valor encontrado dentro da faixa para materiais similares, contidos na AP-42.

## Emissão Jateamento
Fonte: Informações fornecidos pelo empreendimento à solicitação através do Ofício N°111-2017 IEMA/DT/CQAI
Fonte Emissora | Material | Quantidade [t/ano] | Latitude [º] | Longitude [º] | Teor de voláteis [%] | Taxa de Emissão [kg/h]
VOC
Jateamento - Pintura | Epóxi Líquido | 141.834 | -20.2073 | -40.3241 | 14 | 2.2668
| FBE | 99 | -20.2073 | -40.3241 | 10 | 1.1301
TOTAL | [5 empty] | 3.3969
Densidade do Epóxi (g/cm³) ou (t/m³) | 1.75
Densidade do Solvente Epóxi (g/cm³) ou (t/m³) | 0.83
Nota:
1) Não foi calculada a emissão de material particulado do processo de pintura, devido à ausência de dados fornecidos pela empresa.
2) Não foi calculado o teor de voláteis do polipropileno, poliéster, adesivo e polietileno por não conter a informação nas FISPQs enviadas, ou pela FISPQ não ter sido enviada pelo empreendimento.
Note on B4: Como não foi informado o teor de voláteis do solvente epóxi, o valor consumido, foi somado ao epóxi líquido.
Note on F4: Valor médio informado pela empresa (9-19 ).
Note on F5: Valor médio informado pela empresa (8-12 ).
Note on A8: Valor médio informado pela FISPQ enviada pela empresa
Note on A9: Valor médio informado pela FISPQ enviada pela empresa

## Emissão Maq e Equip
Fonte: Informações fornecidos pelo empreendimento à solicitação através do Ofício N°111-2017 IEMA/DT/CQAI
Fonte Emissora | Potência [hp] | Equipamento [hp] | Latitude [º] | Longitude [º] | Quantidade | Horas/dia | Taxa de Emissão [kg/h]
[7 empty] | PM | PM10 | PM2.5 | NOX | SO2 | CO | VOC
Empilhadeira | 99.2 | Forklifts - 120 | -20.2064 | -40.3234 | 1 | 5.7863 | 0.0026365 | 0.0026365 | 0.0026365 | 0.030486 | 4.0057e-05 | 0.023797 | 0.0047897
Pá Carregadeira | 191 | Rubber Tired Loader(2008) - 250 | -20.2064 | -40.3234 | 1 | 2.8932 | 0.0034971 | 0.0034971 | 0.0034971 | 0.094928 | 9.1656e-05 | 0.025588 | 0.009151
Pá Carregadeira | 191 | Rubber Tired Loader(2009) - 250 | -20.2064 | -40.3234 | 1 | 2.8932 | 0.0032784 | 0.0032784 | 0.0032784 | 0.089298 | 9.1656e-05 | 0.024232 | 0.00863
Escavadeira | 260 | Excavator - 500 | -20.2064 | -40.3234 | 1 | 1.9726 | 0.0028103 | 0.0028103 | 0.0028103 | 0.077008 | 8.5531e-05 | 0.024586 | 0.0077244
Gerador a Diesel Cabine Climatizada | 53.6 | Generator Sets - 120 | -20.2064 | -40.3221 | 1 | 0.13151 | 0.00019671 | 0.00019671 | 0.00019671 | 0.0025694 | 2.2726e-06 | 0.0012888 | 0.00040717
Gerador a Diesel Bomba de Combate a Incêndio | 54 | Generator Sets - 120 | -20.2071 | -40.3242 | 1 | 0.13151 | 0.00019671 | 0.00019671 | 0.00019671 | 0.0025694 | 2.2726e-06 | 0.0012888 | 0.00040717
TOTAL | [6 empty] | 0.012616 | 0.012616 | 0.012616 | 0.29686 | 0.00031345 | 0.10078 | 0.031109
Nota: Durante o ano de 2015 faltou energia o equivalente a 2 dias
Note on I3: Devido à inexistência de fator para PM10, foi considerado PM10 = PM.
Note on J3: Devido à inexistência de fator para PM2.5, foi considerado PM2.5 = PM.
Note on L3: Devido à inexistência de fator para SO2, foi considerado fator de SOx para SO2.
Note on N3: Devido à inexistência de fator para COV, foi considerado o fator de emissão de ROG. Pois, a maioria dos componentes de ROG são COV (https://www.arb.ca.gov/ei/speciate/voc_rog_dfn_1_09.pdf).
Note on A4: Ano 2013/2014
Note on A5: Ano 2008
Note on A6: Ano 2009
Note on A8: Informado pela empresa que o gerador apenas é acionado quando falta energia
Note on G8: Como foi informado que o gerador apenas é acionado quando falta energia, foi considerado que faltou energia dois dias por ano.
Note on A9: Informado pela empresa que o gerador apenas é acionado quando falta energia
Note on G9: Como foi informado que o gerador apenas é acionado quando falta energia, foi considerado que faltou energia dois dias por ano.

## Emissão Vias
Fonte: Informações fornecidos pelo empreendimento à solicitação através do Ofício N°111-2017 IEMA/DT/CQAI
Fonte Emissora | Tipo | Latitude [º] | Longitude [º] | Comprimento [m] | Nº de Caminhões por Hora [h-1] | DMT [km/h] | Teor de Silte [%] ou[ g/m²] | Peso Médio dos Caminhões [t] | Controle |  | Fator de Emissão - Ressuspensão [kg/VKT] |  |  | Fator de Emissão - Gases Escapamento [kg/km] | [6 empty] | Fator de Emissão - Desgaste de Freios e Pneus [kg/km] |  |  | Fator de Emissão - Desgaste de Vias [kg/km] |  |  | Taxa de Emissão [kg/h]
[9 empty] | Tipo | Eficiência [%] | PM | PM10 | PM2.5 | PM | PM10 | PM2.5 | NOX | SO2 | CO | VOC | PM | PM10 | PM2.5 | PM | PM10 | PM2.5 | PM | PM10 | PM2.5 | NOX | SO2 | CO | VOC
Via de Tráfego Pav. | Pavimentada | -20.2057 | -40.3229 | 766 | 0.5 | 0.383 | 9.7 | 16 | - | - | 0.41195 | 0.079073 | 0.019131 | 0.0001749 | 0.0001749 | 0.0001749 | 0.0054345 | 0.00021032 | 0.0010384 | 0.00024766 | 6.7634e-05 | 5.1332e-05 | 2.752e-05 | 6.3494e-05 | 3.1747e-05 | 1.7138e-05 | 0.15789 | 0.030384 | 0.0074111 | 0.0020814 | 8.0553e-05 | 0.0003977 | 9.4855e-05
Via de Tráfego Não Pav. | Não Pavimentada | -20.2059 | -40.3254 | 345 | 2.5 | 0.8625 | 8.5 | 16 | Umectação | 30 | 1.7238 | 0.49251 | 0.049251 | 0.0001749 | 0.0001749 | 0.0001749 | 0.0054345 | 0.00021032 | 0.0010384 | 0.00024766 | - | - | - | - | - | - | 1.0409 | 0.29751 | 0.029886 | 0.0046873 | 0.0001814 | 0.0008956 | 0.00021361
TOTAL | [26 empty] | 1.1988 | 0.32789 | 0.037298 | 0.0067687 | 0.00026196 | 0.0012933 | 0.00030846
Tráfego médio diário de veículos pesados (Obra Aterro) |  |  | 30
Tráfego médio diário de veículos pesados - vias internas empresa |  |  | 6
Note on I2: Considerado o peso médio de um caminhão caçamba/basculante. http://www1.dnit.gov.br/Pesagem/sis_sgpv/QFV/QFV%202008%20Divulga%C3%A7%C3%A3o.pdf
Note on K3: WRAP (2006)
Note on U3: Fora considerado o Fator de Emissão de HCT, devido à ausência de fator específico para VOC.
Note on H4: Fonte: USEPA (2011) Table 13.2.1-3. - Iron and Steel Production Unidade: g/m²
Note on H5: Fonte: USEPA (2006) - Section 13.2.2 - Unpaved Roads - Table13.2.2-1 Construction sites) Unidade: %

## Resumo
Fontes Emissoras | Taxa de Emissão [kg/h]
| PM | PM10 | PM2.5 | NOX | SO2 | CO | VOC
Chaminé | 0.00016558 | 0.00016558 | 0.00016558 | 0.0030909 | 0.00032996 | 0.0017552 | 0.00023181
Transferências | 0.0090567 | 0.0042836 | 0.00064866 | - | - | - | -
Máquinas e Equipamentos | 0.012616 | 0.012616 | 0.012616 | 0.29686 | 0.00031345 | 0.10078 | 0.031109
Jateamento | - | - | - | - | - | - | 3.3969
Vias de Tráfego | 1.1988 | 0.32789 | 0.037298 | 0.0067687 | 0.00026196 | 0.0012933 | 0.00030846
Erosão Eólica | 1.1285 | 0.56425 | 0.084638 | - | - | - | -
TOTAL | 2.3491 | 0.90921 | 0.13537 | 0.30672 | 0.00090536 | 0.10383 | 3.4285
Note on A8: Memorial de Cálculo na Planilha: Memorial_Vallourec_TSA_Erosao Eolica.xlsx