## FE-Calcinação
Fonte: EIIP Volume II, Chapter 14 (USEPA, 2001) - https://www.epa.gov/sites/production/files/2015-08/documents/ii14_july2001.pdf
Appendix A - Uncontrolled Emission Factor Listing
Calcinação | VOC (lb/t processada) | VOC (kg/t processada)
| 0.06 | 0.03

## FE-Transfer
Referências: AP-42 (USEPA, 2006) - https://www3.epa.gov/ttn/chief/ap42/ch13/final/c13s0204.pdf
Aerodynamic Particle Size Multiplier (k) For Equation 1 |  |  |  |  | Table 13.2.4-1. TYPICAL SILT AND MOISTURE CONTENTS OF MATERIALS AT VARIOUS INDUSTRIES
< 30 µm | < 15 µm | < 10 µm | < 5 µm | < 2.5 µm | Industry | Material | Silt Content (%) |  | Moisture Content (%)
0.74 | 0.48 | 0.35 | 0.2 | 0.053 |  |  | Range | Mean | Range | Mean
[5 empty] | Iron and steel production | Pellet ore | 1,3 - 13 | 4.3 | 0,64 - 4,0 | 2.2
Equação Geral: | [5 empty] | Lump ore | 2,8 - 19 | 9.5 | 1,6 - 8,0 | 5.4
[6 empty] | Coal | 2,0 - 7,7 | 4.6 | 2,8 - 11 | 4.8
[6 empty] | Slag | 3,0 - 7,3 | 5.3 | 0,25 - 2,0 | 0.92
[6 empty] | Flue dust | 2,7 - 23 | 13 | - | 7
[6 empty] | Coke breeze | 4,4 - 5,4 | 4.9 | 6,4 - 9,2 | 7.8
| Onde: E - emissão k - particle size multiplier (dimensionless) U - mean wind speed, meters per second (m/s) (miles per hour [mph]) M - material moisture content (%) |  |  |  |  | Blended ore | - | 15 | - | 6.6
[6 empty] | Sinter | - | 0.7 | - | -
[6 empty] | Limestone | 0,4 - 2,3 | 1 | ND | 0.2
[5 empty] | Stone quarrying and processing | Crushed limestone | 1,3 - 1,9 | 1.6 | 0,3 - 1,1 | 0.7
[6 empty] | Various limestone products | 0,8 - 14 | 3.9 | 0,46 - 5,0 | 2.1
[5 empty] | Taconite mining and processing | Pellets | 2,2 - 5,4 | 3.4 | 0,05 - 2,0 | 0.9
[6 empty] | Tailings | ND | 11 | - | 0.4
[5 empty] | Western surface coal mining | Coal | 3,4 - 16 | 6.2 | 2,8 - 20 | 6.9
[6 empty] | Overburden | 3,8 - 15 | 7.5 | - | -
[6 empty] | Exposed ground | 5,1 - 21 | 15 | 0,8 - 6,4 | 3.4
[5 empty] | Coal-fired power plant | Coal (as received) | 0,6 - 4,8 | 2.2 | 2,7 - 7,4 | 4.5
[5 empty] | Municipal solid waste landfills | Sand | - | 2.6 | - | 7.4
[6 empty] | Slag | 3,0 - 4,7 | 3.8 | 2,3 - 4,9 | 3.6
[6 empty] | Cover | 5,0 - 16 | 9 | 8,9 - 16 | 12
[6 empty] | Clay/dirty mix | - | 9.2 | - | 14
[6 empty] | Clay | 4,5 - 7,4 | 6 | 8,9 - 11 | 10
[6 empty] | Fly ash | 78 - 81 | 80 | 26 - 29 | 27
[6 empty] | Misc. Fill materials | - | 12 | - | 11
𝐸=𝑘(0,0016) (𝑈/2,2)^1,3/(𝑀/2)^1,4
Note on A6: Rating A

## FE-Vias
Fonte: USEPA (2006) https://www3.epa.gov/ttn/chief/ap42/ch13/final/c13s0202.pdf
AP42 - 13.2.2 Unpaved Roads | [5 empty] | Ano 2015
Table 13.2.2-2 Constants for Equations 1a and 1b | [5 empty] | Mês | Precipitação Acumulada (mm) | Número de Dias com Precipitação > 0,254 mm | N° dias no mês | Fator de Ajuste
Constant | Industrial Roads (Equation 1a) |  |  |  |  | Jan | 0 | 0 | 31 | 1
| PM2.5 | PM10 | PM30 |  |  | Fev | 52 | 7 | 28 | 0.75
k (lb/VMT) | 0.15 | 1.5 | 4.9 |  |  | Mar | 69 | 7 | 31 | 0.77419
a | 0.9 | 0.9 | 0.7 |  |  | Abr | 44 | 8 | 30 | 0.73333
b | 0.45 | 0.45 | 0.45 |  |  | Mai | 185.8 | 16 | 31 | 0.48387
1 lb/VMT | 281.9 | g/VKT |  |  |  | Jun | 119.2 | 9 | 30 | 0.7
Equation | [5 empty] | Jul | 17.8 | 6 | 31 | 0.80645
[6 empty] | Ago | 70.2 | 11 | 31 | 0.64516
| Onde: FE - fator de emissão de material particulado (lb/VMT) k - constante de tamanho da partícula (lb/VMT) sL - teor de silt na superfície de rodagem (%) W - peso médio dos veículos que trafegam na via (t) P - número de dias onde a precipitação durante o período observado foi no mínimo 0,254 mm |  |  |  |  | Set | 25.2 | 7 | 30 | 0.76667
[6 empty] | Out | 54.4 | 6 | 31 | 0.80645
[6 empty] | Nov | 48.6 | 9 | 30 | 0.7
[6 empty] | Dez | 91.4 | 6 | 31 | 0.80645
[6 empty] | Fator Ajuste: | 0.74795
Classe de Veículo | Fator de emissão médio da frota veicular da RGV [g/km]
Escapamento
| PM | PM10 | PM25 | NOX | SO2 | CO | HCT
Veículos Pesados | 0.1749 | 0.1749 | 0.1749 | 5.4345 | 0.21032 | 1.0384 | 0.24766
𝐹𝐸=[(𝑘 . (𝑠/12)^𝑎. (𝑊/3)^𝑏 ) . ((365−𝑃)/365))]
Note on G2: Fonte: Estação INMET ES_A612_Vitoria
Note on B12: VKT = DMT
Note on C21: Consideração: Assumido PM10 = PM
Note on D21: Consideração: Assumido PM2.5 = PM
Note on H21: Consideração: O fator de veículos pesados é expresso em HC e CH4. Contudo, em alguns casos o CH4 é maior que o HC, o que é incoerente. Assim, foi calculado o fator de emissão considerando todos hidrocarbonetos.

## FE-Maq Equip
Referência: AQMD (2016) - http://www.aqmd.gov/home/regulations/ceqa/air-quality-analysis-handbook/off-road-mobile-source-emission-factors
Equipment | MaxHP | PM [kg/h] | NOX [kg/h] | SOX [kg/h] | CO [kg/h] | ROG [kg/h] | CO2 [kg/h] | CH4 [kg/h]
Rubber Tired Loader (Pá Carrregadeira) | Rubber Tired Loader - 25 | 0.0041647 | 0.065319 | 9.7431e-05 | 0.032118 | 0.010014 | 7.6789 | 0.00090351
| Rubber Tired Loader - 50 | 0.019389 | 0.15851 | 0.00018266 | 0.19954 | 0.08789 | 14.1292 | 0.0079302
| Rubber Tired Loader - 120 | 0.03516 | 0.39013 | 0.00031347 | 0.20044 | 0.067139 | 26.7227 | 0.0060578
| Rubber Tired Loader - 175 | 0.034874 | 0.62819 | 0.0005426 | 0.29144 | 0.079807 | 48.2237 | 0.0072009
| Rubber Tired Loader - 250 | 0.031011 | 0.83698 | 0.00076033 | 0.22496 | 0.080781 | 67.5746 | 0.0072888
| Rubber Tired Loader - 500 | 0.044313 | 1.1811 | 0.0010552 | 0.44023 | 0.11468 | 107.5051 | 0.010348
| Rubber Tired Loader - 750 | 0.091699 | 2.4816 | 0.0022144 | 0.8978 | 0.23767 | 220.2319 | 0.021444
| Rubber Tired Loader - 1000 | 0.11282 | 3.6321 | 0.0027085 | 1.2834 | 0.33189 | 269.3772 | 0.029946
Tractors/Loaders/Backhoes (Trator/Carregadeira/Retroescavadeira) | Tractors/Loaders/Backhoes - 25 | 0.0042994 | 0.06544 | 9.1297e-05 | 0.033634 | 0.011508 | 7.1954 | 0.0010384
| Tractors/Loaders/Backhoes - 50 | 0.017631 | 0.14903 | 0.00017795 | 0.18074 | 0.076387 | 13.7652 | 0.0068923
| Tractors/Loaders/Backhoes - 120 | 0.028794 | 0.31658 | 0.00027524 | 0.17001 | 0.053478 | 23.4634 | 0.0048252
| Tractors/Loaders/Backhoes - 175 | 0.030494 | 0.54818 | 0.00051745 | 0.26843 | 0.068628 | 45.9883 | 0.0061922
| Tractors/Loaders/Backhoes - 250 | 0.029155 | 0.87589 | 0.00087649 | 0.21389 | 0.077732 | 77.8986 | 0.0070137
| Tractors/Loaders/Backhoes - 500 | 0.053371 | 1.5319 | 0.00176 | 0.4662 | 0.13942 | 156.4228 | 0.012579
| Tractors/Loaders/Backhoes - 750 | 0.081349 | 2.3756 | 0.00264 | 0.69718 | 0.21268 | 234.6342 | 0.01919
Forklifts (Empilhadeira) | Forklifts - 50 | 0.009363 | 0.07452 | 8.6034e-05 | 0.096138 | 0.042269 | 6.6551 | 0.0038139
| Forklifts - 120 | 0.019433 | 0.1977 | 0.00016614 | 0.10602 | 0.035663 | 14.1634 | 0.0032179
| Forklifts - 175 | 0.01888 | 0.31861 | 0.00028608 | 0.15162 | 0.042374 | 25.4258 | 0.0038233
| Forklifts - 250 | 0.012379 | 0.40507 | 0.00039361 | 0.087075 | 0.034578 | 34.9818 | 0.0031199
| Forklifts - 500 | 0.016493 | 0.50758 | 0.0004941 | 0.12597 | 0.044813 | 50.3397 | 0.0040434
Skid Steer Loaders (Mini Carregadeira) | Skid Steer Loaders - 25 | 0.0045484 | 0.061587 | 7.9388e-05 | 0.036915 | 0.014295 | 6.2569 | 0.0012898
| Skid Steer Loaders - 50 | 0.012791 | 0.11819 | 0.00014964 | 0.12891 | 0.051093 | 11.5753 | 0.00461
| Skid Steer Loaders - 120 | 0.020641 | 0.2384 | 0.00022753 | 0.13259 | 0.038096 | 19.3964 | 0.0034374
Equação Geral:
Onde: E - emissão (lb/dia) n - número de equipamentos de cada categoria H - número de horas diárias de operação do equipamento EF - fator de emissão (lb/h)
Nota: Como não foi informado o ano dos equipamentos, foi considerado, de forma conservadora, os fatores de 2007.
𝐸=𝑛 𝑥 𝐻 𝑥 𝐸𝐹
Note on A2: Referente ao ano de 2007

## Controles
Fonte: Fugitive Dust Emissions from a Coal, Iron, Ore and Hydrated Alumina Stockpile (2012)
Fonte: WRAP Fugitive Dust Handbook (2006)
Fonte: Emission Control Technologies and Emission Factors for unpaved road fugitive emissions
Fonte: WRAP Fugitive Dust Handbook (2006)
Fonte: Dust Control Handbook for Industrial Minerals Mining and Processing (CDC, 2012)
Fonte: WRAP Fugitive Dust Handbook (2006)
Huan et al. (2013)
Fonte: Handbook of dust control in mining - CDC (IC-9465)
Fonte: Topic and Zitnik (2012)
Fonte: PARTICULATE MATTER BEST MANAGEMENT PRACTICE POLLUTION REDUCTION PROGRAM (2012)
Fonte: Handbook of dust control in mining - CDC (IC-9465)
Fonte: NPI (2012)
Note on N65: Andrielly Moutinho Knupp: https://www.intechopen.com/books/air-pollution-monitoring-modelling-and-health/fugitive-dust-emissions-from-a-coal-iron-ore-and-hydrated-alumina-stockpile
Note on N125: http://www.npi.gov.au/system/files/resources/7e04163a-12ba-6864-d19a-f57d960aae58/files/mining.pdf

## Monitoramento
Fonte: Informações enviadas pelo empreendimento através dos Ofícios IEMA N° 036/2017
Resumo das Taxas de Emissões por chaminé dos relatórios de monitoramento (utilizado na estimativa das emissões das chaminés) | [6 empty] | Monitoramento de Emissões Atmosféricas - abril/2015 | [6 empty] | Monitoramento de Emissões Atmosféricas - fevereiro/2015 | [6 empty] | Monitoramento de Emissões Atmosféricas - março/2015 | [6 empty] | Monitoramento de Emissões Atmosféricas - Setembro/2015 | [6 empty] | Monitoramento de Emissões Atmosféricas - Outubro/2015
Chaminé | Taxa de Emissão (kg/h) |  |  |  |  | Média | Chaminé do Filtro de Mangas Externo Moagem e Peneiramento 01 (Finos de Carvão) | [6 empty] | Chaminé do Filtro de Mangas Escória Sintética Britagem | [6 empty] | Chaminé do Filtro de Mangas Planta Secagem Diversa | [6 empty] | Chaminé do Filtro de Mangas 02 (Planta da Britagem Primária) | [6 empty] | Chaminé do Filtro de Mangas Escória Sintética Britagem
| 2015-02-01 | 2015-03-01 | 2015-04-01 | 2015-09-01 | 2015-10-01 |  | Parâmetros |  | Amostragem |  |  | Média | Unidade | Parâmetros |  | Amostragem |  |  | Média | Unidade | Parâmetros |  | Amostragem |  |  | Média | Unidade | Parâmetros |  | Amostragem |  |  | Média | Unidade | Parâmetros |  | Amostragem |  |  | Média | Unidade
Chaminé do Filtro de Mangas Moagem e Peneiramento 02 (Finos de Carbono) | 0.14887 |  |  | 0.041332 |  | 0.095101 |  |  | 1 | 2 | 3 |  |  |  |  | 1 | 2 | 3 |  |  |  |  | 1 | 2 | 3 |  |  |  |  | 1 | 2 | 3 |  |  |  |  | 1 | 2 | 3
Chaminé do Filtro de Mangas de Pasta Eletródica | 0.017132 |  |  |  | 0.037048 | 0.02709 | Dados de Medição | [6 empty] | Dados de Medição | [6 empty] | Dados de Medição | [6 empty] | Dados de Medição | [6 empty] | Dados de Medição
Chaminé do Filtro de Mangas Escória Sintética Britagem | 0.048063 |  |  |  | 0.03983 | 0.043947 | Temperatura absoluta média do gás na chaminé |  | 300.5 | 299.88 | 300 | 300.1267 | K | Temperatura absoluta média do gás na chaminé |  | 312.54 | 313.17 | 312.79 | 312.8333 | K | Temperatura absoluta média do gás na chaminé |  | 362.79 | 365.38 | 369.67 | 365.9467 | K | Temperatura absoluta média do gás na chaminé |  | 304.29 | 305 | 304.88 | 304.7233 | K | Temperatura absoluta média do gás na chaminé |  | 320.42 | 320.21 | 320.25 | 320.2933 | K
Chaminé do Filtro de Mangas Moagem e Peneiramento 01 (Finos de Carbono) |  |  |  | 0.056446 |  | 0.056446 | Velocidade do Gás |  | 5.56 | 5.58 | 5.64 | 5.5933 | m/s | Velocidade do Gás |  | 12.17 | 12.2 | 12.2 | 12.19 | m/s | Velocidade do Gás |  | 27.48 | 27.42 | 27.56 | 27.4867 | m/s | Velocidade do Gás |  | 15.4 | 15.67 | 15.73 | 15.6 | m/s | Velocidade do Gás |  | 13.63 | 13.61 | 13.6 | 13.6133 | m/s
Chaminé do Filtro de Mangas Externo Moagem e Peneiramento 01 (Finos de Carvão) |  |  | 0.010714 |  |  | 0.010714 | Vazão nas Condições da Chaminé |  | 1414.28 | 1420.1 | 1436.17 | 1423.5167 | m³/h | Vazão nas Condições da Chaminé |  | 3096.59 | 3105.12 | 3103.28 | 3101.6633 | m³/h | Vazão nas Condições da Chaminé |  | 6991.99 | 6978 | 7013.92 | 6994.6367 | m³/h | Vazão nas Condições da Chaminé |  | 3919.96 | 3987.31 | 4003.13 | 3970.1333 | m³/h | Vazão nas Condições da Chaminé |  | 3468.16 | 3463.97 | 3461.42 | 3464.5167 | m³/h
Chaminé do Filtro de Mangas Interno Moagem e Peneiramento (Finos de Carvão) |  |  |  | 0.0059259 |  | 0.0059259 | Vazão Normal Base Seca (Qnbs) |  | 1228.43 | 1198.66 | 1253.31 | 1226.8 | Nm³/h | Vazão Normal Base Seca (Qnbs) |  | 2556.23 | 2533.7 | 2535.13 | 2541.6867 | Nm³/h | Vazão Normal Base Seca (Qnbs) |  | 4188.29 | 4292.22 | 4282.22 | 4254.2433 | Nm³/h | Vazão Normal Base Seca (Qnbs) |  | 3343.15 | 3419.79 | 3445.85 | 3402.93 | Nm³/h | Vazão Normal Base Seca (Qnbs) |  | 2812.83 | 2812.88 | 2822.76 | 2816.1567 | Nm³/h
Chaminé do Filtro de Mangas da Injeção | 0.0061229 |  |  | 0.009839 |  | 0.0079809 | Poluentes | [6 empty] | Poluentes | [6 empty] | Poluentes | [6 empty] | Poluentes | [6 empty] | Poluentes
Chaminé do Filtro de Mangas Planta Secagem Diversa |  | 0.1584 |  | 0.099961 |  | 0.12918 | Material Particulado | Concentração | 9.45 | 9.28 | 7.47 | 8.7333 | mg/Nm³ | Material Particulado | Concentração | 18.06 | 22.83 | 15.84 | 18.91 | mg/Nm³ | Material Particulado | Concentração | 33.59 | 33.81 | 44.3 | 37.2333 | mg/Nm³ | Material Particulado | Concentração | 15.69 | 15.09 | 16.09 | 15.6233 | mg/Nm³ | Material Particulado | Concentração | 14.2 | 14.4 | 13.83 | 14.1433 | mg/Nm³
Chaminé do Filtro de Mangas 01 (Britagem Primária) |  |  | 0.023391 |  | 0.033363 | 0.028377 |  | Taxa de Emissão | 0.01 | 0.01 | 0.01 | 0.01 | kg/h |  | Taxa de Emissão | 0.05 | 0.06 | 0.04 | 0.05 | kg/h |  | Taxa de Emissão | 0.14 | 0.15 | 0.19 | 0.16 | kg/h |  | Taxa de Emissão | 0.05 | 0.05 | 0.06 | 0.053333 | kg/h |  | Taxa de Emissão | 0.04 | 0.04 | 0.04 | 0.04 | kg/h
Chaminé do Filtro de Mangas 02 (Britagem Primária) |  | 0.041318 |  | 0.053165 |  | 0.047242
Chaminé do Filtro de Mangas Moinho de Barras Silo 01 |  | 0.017975 |  |  |  | 0.017975
Chaminé do Filtro de Mangas Moinho de Barras Silo 02 |  |  |  |  | 0.0065812 | 0.0065812 | Monitoramento de Emissões Atmosféricas - abril/2015 | [6 empty] | Monitoramento de Emissões Atmosféricas - fevereiro/2015 | [6 empty] | Monitoramento de Emissões Atmosféricas - março/2015 | [6 empty] | Monitoramento de Emissões Atmosféricas - Setembro/2015 | [6 empty] | Monitoramento de Emissões Atmosféricas - Outubro/2015
Chaminé do Filtro de Mangas Moagem e Peneiramento Fino do Carvão (Interno) |  | 0.011735 |  |  |  | 0.011735 | Chaminé do Filtro de Mangas 01 (Planta da Britagem Primária) | [6 empty] | Chaminé do Filtro de Mangas Moagem e Peneiramento 02 (Finos de Carbono) | [6 empty] | Chaminé do Filtro de Mangas Moinho de Barras Silo 01 | [6 empty] | Chaminé do Filtro de Mangas da Injeção | [6 empty] | Chaminé do Filtro de Mangas Moinhos de Barras Silo 02
[7 empty] | Parâmetros |  | Amostragem |  |  | Média | Unidade | Parâmetros |  | Amostragem |  |  | Média | Unidade | Parâmetros |  | Amostragem |  |  | Média | Unidade | Parâmetros |  | Amostragem |  |  | Média | Unidade | Parâmetros |  | Amostragem |  |  | Média | Unidade
[9 empty] | 1 | 2 | 3 |  |  |  |  | 1 | 2 | 3 |  |  |  |  | 1 | 2 | 3 |  |  |  |  | 1 | 2 | 3 |  |  |  |  | 1 | 2 | 3
[7 empty] | Dados de Medição | [6 empty] | Dados de Medição | [6 empty] | Dados de Medição | [6 empty] | Dados de Medição | [6 empty] | Dados de Medição
[7 empty] | Temperatura absoluta média do gás na chaminé |  | 305.54 | 304.92 | 303.67 | 304.71 | K | Temperatura absoluta média do gás na chaminé |  | 310.67 | 311.63 | 309.58 | 310.6267 | K | Temperatura absoluta média do gás na chaminé |  | 327.54 | 326.04 | 327 | 326.86 | K | Temperatura absoluta média do gás na chaminé |  | 305.25 | 305.33 | 305.29 | 305.29 | K | Temperatura absoluta média do gás na chaminé |  | 322.79 | 323.38 | 324.42 | 323.53 | K
[7 empty] | Velocidade do Gás |  | 13.02 | 12.5 | 12.82 | 12.78 | m/s | Velocidade do Gás |  | 20.2 | 20.29 | 20.2 | 20.23 | m/s | Velocidade do Gás |  | 6.01 | 6 | 5.98 | 5.9967 | m/s | Velocidade do Gás |  | 5.3 | 5.29 | 5.29 | 5.2933 | m/s | Velocidade do Gás |  | 4.54 | 4.58 | 4.5 | 4.54 | m/s
[7 empty] | Vazão nas Condições da Chaminé |  | 3313.32 | 3181.41 | 3261.86 | 3252.1967 | m³/h | Vazão nas Condições da Chaminé |  | 5139.72 | 5162.96 | 5140.43 | 5147.7033 | m³/h | Vazão nas Condições da Chaminé |  | 1530.19 | 1527.31 | 1520.75 | 1526.0833 | m³/h | Vazão nas Condições da Chaminé |  | 1348.27 | 1346.7 | 1346.76 | 1347.2433 | m³/h | Vazão nas Condições da Chaminé |  | 1154.65 | 1164.6 | 1145.59 | 1154.9467 | m³/h
[7 empty] | Vazão Normal Base Seca (Qnbs) |  | 2869.32 | 2699.22 | 2772.03 | 2780.19 | Nm³/h | Vazão Normal Base Seca (Qnbs) |  | 4268.67 | 4205.49 | 4240.1 | 4238.0867 | Nm³/h | Vazão Normal Base Seca (Qnbs) |  | 1176.37 | 1176.87 | 1206.12 | 1186.4533 | Nm³/h | Vazão Normal Base Seca (Qnbs) |  | 1150.62 | 1157.15 | 1156.67 | 1154.8133 | Nm³/h | Vazão Normal Base Seca (Qnbs) |  | 925.96 | 932.17 | 921.35 | 926.4933 | Nm³/h
[7 empty] | Poluentes | [6 empty] | Poluentes | [6 empty] | Poluentes | [6 empty] | Poluentes | [6 empty] | Poluentes
[7 empty] | Material Particulado | Concentração | 10.78 | 7.1 | 7.36 | 8.4133 | mg/Nm³ | Material Particulado | Concentração | 41.74 | 27.47 | 36.17 | 35.1267 | mg/Nm³ | Material Particulado | Concentração | 14.84 | 16.15 | 14.46 | 15.15 | mg/Nm³ | Material Particulado | Concentração | 9.68 | 8.18 | 7.7 | 8.52 | mg/Nm³ | Material Particulado | Concentração | 8.08 | 6.86 | 6.37 | 7.1033 | mg/Nm³
[8 empty] | Taxa de Emissão | 0.03 | 0.02 | 0.02 | 0.023333 | kg/h |  | Taxa de Emissão | 0.18 | 0.12 | 0.15 | 0.15 | kg/h |  | Taxa de Emissão | 0.02 | 0.02 | 0.02 | 0.02 | kg/h |  | Taxa de Emissão | 0.01 | 0.01 | 0.01 | 0.01 | kg/h |  | Taxa de Emissão | 0.01 | 0.01 | 0.01 | 0.01 | kg/h
[14 empty] | Monitoramento de Emissões Atmosféricas - fevereiro/2015 | [6 empty] | Monitoramento de Emissões Atmosféricas - março/2015 | [6 empty] | Monitoramento de Emissões Atmosféricas - Setembro/2015 | [6 empty] | Monitoramento de Emissões Atmosféricas - Outubro/2015
[14 empty] | Chaminé do Filtro de Mangas da Injeção | [6 empty] | Chaminé do Filtro de Mangas Moagem e Peneiramento Fino do Carvão (Interno) | [6 empty] | Chaminé do Filtro de Mangas Moagem e Peneiramento 02 (Finos de Carbono) | [6 empty] | Chaminé do Filtro de Mangas da Fábrica de Pasta Eletródica
[14 empty] | Parâmetros |  | Amostragem |  |  | Média | Unidade | Parâmetros |  | Amostragem |  |  | Média | Unidade | Parâmetros |  | Amostragem |  |  | Média | Unidade | Parâmetros |  | Amostragem |  |  | Média | Unidade
[16 empty] | 1 | 2 | 3 |  |  |  |  | 1 | 2 | 3 |  |  |  |  | 1 | 2 | 3 |  |  |  |  | 1 | 2 | 3
[14 empty] | Dados de Medição | [6 empty] | Dados de Medição | [6 empty] | Dados de Medição | [6 empty] | Dados de Medição
[14 empty] | Temperatura absoluta média do gás na chaminé |  | 313.83 | 314.13 | 313.79 | 313.9167 | K | Temperatura absoluta média do gás na chaminé |  | 306.04 | 304.96 | 304.88 | 305.2933 | K | Temperatura absoluta média do gás na chaminé |  | 304.96 | 305.75 | 307 | 305.9033 | K | Temperatura absoluta média do gás na chaminé |  | 305.79 | 305.83 | 305.88 | 305.8333 | K
[14 empty] | Velocidade do Gás |  | 4.59 | 4.59 | 4.59 | 4.59 | m/s | Velocidade do Gás |  | 5.16 | 5.15 | 5.1 | 5.1367 | m/s | Velocidade do Gás |  | 16.07 | 16.18 | 16.41 | 16.22 | m/s | Velocidade do Gás |  | 23.97 | 23.94 | 23.78 | 23.8967 | m/s
[14 empty] | Vazão nas Condições da Chaminé |  | 1166.89 | 1168.26 | 1168.25 | 1167.8 | m³/h | Vazão nas Condições da Chaminé |  | 1313.65 | 1311.08 | 1297.56 | 1307.43 | m³/h | Vazão nas Condições da Chaminé |  | 4088.49 | 4117.25 | 4177.03 | 4127.59 | m³/h | Vazão nas Condições da Chaminé |  | 6098.43 | 6093.12 | 6051.29 | 6080.9467 | m³/h
[14 empty] | Vazão Normal Base Seca (Qnbs) |  | 965.11 | 961.61 | 959.91 | 962.21 | Nm³/h | Vazão Normal Base Seca (Qnbs) |  | 1092.04 | 1094.9 | 1087.94 | 1091.6267 | Nm³/h | Vazão Normal Base Seca (Qnbs) |  | 3444.98 | 3498.72 | 3564.34 | 3502.68 | Nm³/h | Vazão Normal Base Seca (Qnbs) |  | 5200.91 | 5189.04 | 5191.03 | 5193.66 | Nm³/h
[14 empty] | Poluentes | [6 empty] | Poluentes | [6 empty] | Poluentes | [6 empty] | Poluentes
[14 empty] | Material Particulado | Concentração | 7.77 | 5.38 | 5.94 | 6.3633 | mg/Nm³ | Material Particulado | Concentração | 13.13 | 10.38 | 8.74 | 10.75 | mg/Nm³ | Material Particulado | Concentração | 9.23 | 12.13 | 14.04 | 11.8 | mg/Nm³ | Material Particulado | Concentração | 6.07 | 7.37 | 7.96 | 7.1333 | mg/Nm³
[15 empty] | Taxa de Emissão | 0.01 | 0.01 | 0.01 | 0.01 | kg/h |  | Taxa de Emissão | 0.01 | 0.01 | 0.01 | 0.01 | kg/h |  | Taxa de Emissão | 0.03 | 0.04 | 0.05 | 0.04 | kg/h |  | Taxa de Emissão | 0.03 | 0.04 | 0.04 | 0.036667 | kg/h
[14 empty] | Monitoramento de Emissões Atmosféricas - fevereiro/2015 | [6 empty] | Monitoramento de Emissões Atmosféricas - março/2015 | [6 empty] | Monitoramento de Emissões Atmosféricas - Setembro/2015 | [6 empty] | Monitoramento de Emissões Atmosféricas - Outubro/2015
[14 empty] | Chaminé do Filtro de Mangas de Pasta Eletródica | [6 empty] | Chaminé do Filtro de Mangas 02 Britagem Primária | [6 empty] | Chaminé do Filtro de Mangas Moagem e Peneiramento 01 (Finos de Carbono) | [6 empty] | Chaminé do Filtro de Mangas 01 Britagem Primária
[14 empty] | Parâmetros |  | Amostragem |  |  | Média | Unidade | Parâmetros |  | Amostragem |  |  | Média | Unidade | Parâmetros |  | Amostragem |  |  | Média | Unidade | Parâmetros |  | Amostragem |  |  | Média | Unidade
[16 empty] | 1 | 2 | 3 |  |  |  |  | 1 | 2 | 3 |  |  |  |  | 1 | 2 | 3 |  |  |  |  | 1 | 2 | 3
[14 empty] | Dados de Medição | [6 empty] | Dados de Medição | [6 empty] | Dados de Medição | [6 empty] | Dados de Medição
[14 empty] | Temperatura absoluta média do gás na chaminé |  | 309.67 | 310.29 | 310.71 | 310.2233 | K | Temperatura absoluta média do gás na chaminé |  | 307.63 | 294.83 | 305.46 | 302.64 | K | Temperatura absoluta média do gás na chaminé |  | 305.29 | 304.88 | 305.13 | 305.1 | K | Temperatura absoluta média do gás na chaminé |  | 306.13 | 308.17 | 308.08 | 307.46 | K
[14 empty] | Velocidade do Gás |  | 11.22 | 11.24 | 11.25 | 11.2367 | m/s | Velocidade do Gás |  | 12.37 | 12.11 | 12.33 | 12.27 | m/s | Velocidade do Gás |  | 16.54 | 16.56 | 16.75 | 16.6167 | m/s | Velocidade do Gás |  | 16.27 | 16.35 | 16.36 | 16.3267 | m/s
[14 empty] | Vazão nas Condições da Chaminé |  | 2854.01 | 2860.94 | 2862.87 | 2859.2733 | m³/h | Vazão nas Condições da Chaminé |  | 3147.74 | 3082 | 3137.92 | 3122.5533 | m³/h | Vazão nas Condições da Chaminé |  | 4208.97 | 4213.61 | 4262.2 | 4228.26 | m³/h | Vazão nas Condições da Chaminé |  | 4140.16 | 4160.83 | 4163.54 | 4154.8433 | m³/h
[14 empty] | Vazão Normal Base Seca (Qnbs) |  | 2378.47 | 2361.03 | 2359.42 | 2366.3067 | Nm³/h | Vazão Normal Base Seca (Qnbs) |  | 2639.53 | 2694.63 | 2644.01 | 2659.39 | Nm³/h | Vazão Normal Base Seca (Qnbs) |  | 3608.15 | 3572.68 | 3429.37 | 3536.7333 | Nm³/h | Vazão Normal Base Seca (Qnbs) |  | 3535.75 | 3517.49 | 3486.25 | 3513.1633 | Nm³/h
[14 empty] | Poluentes | [6 empty] | Poluentes | [6 empty] | Poluentes | [6 empty] | Poluentes
[14 empty] | Material Particulado | Concentração | 6.54 | 7.64 | 7.54 | 7.24 | mg/Nm³ | Material Particulado | Concentração | 15.69 | 18.74 | 12.18 | 15.5367 | mg/Nm³ | Material Particulado | Concentração | 12.8 | 16.63 | 18.45 | 15.96 | mg/Nm³ | Material Particulado | Concentração | 8.82 | 9.3 | 10.37 | 9.4967 | mg/Nm³
[15 empty] | Taxa de Emissão | 0.02 | 0.02 | 0.02 | 0.02 | kg/h |  | Taxa de Emissão | 0.04 | 0.05 | 0.03 | 0.04 | kg/h |  | Taxa de Emissão | 0.05 | 0.06 | 0.06 | 0.056667 | kg/h |  | Taxa de Emissão | 0.03 | 0.03 | 0.04 | 0.033333 | kg/h
Monitoramento de Emissões Atmosféricas - Setembro/2015
Chaminé do Filtro de Mangas Interno Moagem e Peneiramento (Finos de Carvão)
[28 empty] | Parâmetros |  | Amostragem |  |  | Média | Unidade
[30 empty] | 1 | 2 | 3
Dados de Medição
[28 empty] | Temperatura absoluta média do gás na chaminé |  | 305.96 | 306.63 | 307.08 | 306.5567 | K
[28 empty] | Velocidade do Gás |  | 4.81 | 4.68 | 4.69 | 4.7267 | m/s
[28 empty] | Vazão nas Condições da Chaminé |  | 1223.12 | 1190.66 | 1192.87 | 1202.2167 | m³/h
[28 empty] | Vazão Normal Base Seca (Qnbs) |  | 1049.6 | 1021.3 | 1015.52 | 1028.8067 | Nm³/h
Poluentes
[28 empty] | Material Particulado | Concentração | 4.97 | 6.42 | 5.89 | 5.76 | mg/Nm³
[29 empty] | Taxa de Emissão | 0.01 | 0.01 | 0.01 | 0.01 | kg/h
Monitoramento de Emissões Atmosféricas - Setembro/2015
Chaminé do Filtro de Mangas Planta de Secagem Diversas
[28 empty] | Parâmetros |  | Amostragem |  |  | Média | Unidade
[30 empty] | 1 | 2 | 3
Dados de Medição
[28 empty] | Temperatura absoluta média do gás na chaminé |  | 309.25 | 309.25 | 309.21 | 309.2367 | K
[28 empty] | Velocidade do Gás |  | 29.64 | 29.51 | 29.54 | 29.5633 | m/s
[28 empty] | Vazão nas Condições da Chaminé |  | 7543.11 | 7508.57 | 7516.08 | 7522.5867 | m³/h
[28 empty] | Vazão Normal Base Seca (Qnbs) |  | 6422.73 | 6432.03 | 6442.66 | 6432.4733 | Nm³/h
Poluentes
[28 empty] | Material Particulado | Concentração | 14.48 | 14.91 | 17.23 | 15.54 | mg/Nm³
[29 empty] | Taxa de Emissão | 0.09 | 0.1 | 0.11 | 0.1 | kg/h

## Dados
Fonte: Informações enviadas pelo empreendimento através dos Ofícios IEMA N° 036/2017
Horário de produção (07h às 17h): | 10
Processo Produtivo
Local | Tipo | Produção (t/mês) | Horário de Funcionamento (h/dia)
Planta | Moagem e Peneiramento de Carburantes | 900 | 24
Planta | Peneiramento de Finos de Carbono | 150 | 8
Planta | Britagem primária de Sucatas à Base de Carbono | 500 | 8
Planta | Calcinação Elétrica | 600 | 8
Planta | Secagens Diversas | 320 | 8
Planta | Fabricação de Dessulfurantes | 2044 | 24
Planta | Fabricação de Pasta Eletrolítica | 750 | 24
Total |  | 5264
Relação de Matéria Prima
Material | Quantidade recebida (t/ano)
Finos de Carbono | 24000
Coque de Petróleo Verde | 30000
Antracito Cru Bruto | 10000
Magnésio | 3000
Calcário | 10000
Carbureto de Cálcio | 20000
Mês (Ano 2015) | Materiales MGR C.A (Coque denso) (ton) | Alumar Consórcio de Alumínio do Maranhão (Coque denso) (ton) | Albras Alumínio Brasilerio (Coque denso) (ton) | Companhia Brasileira de Alumínio Votor (Anodo) (ton) | Petrobrás Distribuidora (Coque Metaúrgico) (ton) | Arcelor Mittal - Cariacica (Moinha de Coque Sol) (ton) | Empresa de Mineração Badin (Sodalita) (ton) | Arcelor Mittal Brasil (Coque Metalúrgico) (ton) | Total
Janeiro | 0 | 0 | 592.91 | 0 | 27.14 | 0 | 76 | 1765.64 | 2461.69
Fevereiro | 0 | 0 | 1571.03 | 0 | 53.48 | 539.48 | 54 | 671.97 | 2889.96
Março | 0 | 0 | 0 | 0 | 420.12 | 154.88 | 54 | 379.45 | 1008.45
Abril | 0 | 519.3 | 0 | 0 | 0 | 241.76 | 0 | 720.79 | 1481.85
Maio | 0 | 171.64 | 0 | 0 | 336.78 | 0 | 0 | 689.39 | 1197.81
Junho | 0 | 0 | 450.11 | 0 | 419.34 | 0 | 0 | 1049.17 | 1918.62
Julho | 0 | 0 | 404.15 | 0 | 3689.07 | 0 | 0 | 773.37 | 4866.59
Agosto | 284.86 | 0 | 0 | 0 | 388.46 | 0 | 0 | 1808.08 | 2481.4
Setembro | 0 | 0 | 114.85 | 0 | 447 | 189.51 | 0 | 948.74 | 1700.1
Outubro | 321.99 | 0 | 866.96 | 144.61 | 1098.84 | 395.45 | 90 | 1022.59 | 3940.44
Novembro | 0 | 0 | 239.83 | 103.99 | 262.17 | 335.68 | 87.5 | 395.89 | 1425.06
Dezembro | 270.14 | 0 | 0 | 88.33 | 168.8 | 0 | 0 | 567.17 | 1094.44
Total | 876.99 | 690.94 | 4239.84 | 336.93 | 7311.2 | 1856.76 | 361.5 | 10792.25 | 26466.41
Movimentação de Materiais
Número médio diário | Local
8 | Pilhas de Pátio Aberto
Máquinas e Equipamentos
Equipamento | Modelo | Quantidade | Horas Trabalhadas (h/dia)
Pá Carregadeira | L60F Volvo | 1 | 8
Pá Carregadeira | ZL938-03 | 1 | 8
Pá Carregadeira | ZL938-047 | 1 | 8
Retroescavadeira | 416 E | 1 | 8
Mini Carregadeira | MC110 B 01 | 1 | 8
Mini Carregadeira | MC110 B 03 | 1 | 8
Empilhadeira | Yale Mod GP050VX | 1 | 8
Empilhadeira | Yale 01 | 1 | 8
Empilhadeira | Yale 02 | 1 | 8
Empilhadeira | Clark 02 | 1 | 8
Empilhadeira | Clark 03 | 1 | 8
Empilhadeira | Clark 06 | 1 | 8
Empilhadeira | Clark 08 | 1 | 8
Tráfego de Veículos Pesados
Tipo | Quantidade mínima diária
Caminhão | 12
Dados Operacionais das Chaminés
Chaminé | Unidade Operacional | Combustível Utilizado | Lat (º) | Long (º) | Diâmetro (m) | Vazão (Nm³/h) | Temperatura (ºC) | Altura (m)
Chaminé do Filtro de Mangas 02 (moinho de barras) | Moinho de Barras | - | -20.162 | -40.2308 | 0.3 | 728.21 | 55 | 25.3
Chaminé do Filtro de Mangas 01 pasta | Fabrica de Pasta | - | -20.1615 | -40.2302 | 0.3 | 3519.64 | 43 | 5.6
Chaminé do Filtro de Mangas 02 (britador) | Dessulfurante | - | -20.1611 | -40.2302 | 0.3 | 2997.35 | 140 | 20
Chaminé do Filtro de Mangas 02 (secagem) | Dessulfurante | - | -20.1611 | -40.23 | 0.3 | 3444.85 | 44 | 24
Chaminé do Filtro de Mangas 01 (externo) | Moagem | - | -20.162 | -40.2307 | 0.3 | 1140.37 | 45 | 10.7
Chaminé do Filtro de Mangas 02 (externo) | Moagem | - | -20.162 | -40.2308 | 0.3 | 1372.07 | 44 | 10.7
Chaminé do Filtro de Mangas 01 (interno) | Moagem | - | -20.1619 | -40.2308 | 0.3 | 1220.45 | 37 | 13.5
Chaminé do Filtro de Mangas 01 injeção | Injeção e Peneiramento | - | -20.1625 | -40.2297 | 0.3 | 900.71 | 47 | 24.5
Chaminé do Filtro de Mangas 02 secagem | Secador Rotativo | - | -20.1618 | -40.2306 | 0.3 | 1766.79 | 54 | 13
Chaminé do Filtro de Mangas 01 britagem primária | Britagem | - | -20.1614 | -40.2313 | 0.3 | 2780.19 | 33 | 6.8
Chaminé do Filtro de Mangas 02 britagem primária | Britagem | - | -20.1614 | -40.2307 | 0.3 | 3866.19 | 29.4 | 6
Chaminé do Filtro de Mangas 01 (forno 01) | Forno Calcinador | - | -20.1567 | -40.3667 | 0.3 | 1192.08 | 43.5 | 6.7
Chaminé do Filtro de Mangas 01 (forno 02) | Forno Calcinador | - | -20.2735 | -40.364 | 0.3 | 2092.32 | 31.5 | 6.3
Sistemas de Controle
Tipo | Local | Frequência
Umectação | Vias de circulação, pilhas e pátio | Diária
Varrição | Vias de circulação, pilhas e pátio | Diária
Supresor de Poeira bioaglopar (Aglomerante de Partículas) | Pilhas de Estocagem | 1 vez/semana
Telas | Entorno dos galpões de Armazenagem de Materiais | -
Cinturão Verde | Entorno do Empreendimento | -
Note on E82: Coordenadas enviadas pelo empreendimento no formato grau, minutos, segundos possivelmente incorretas
Note on E83: Coordenadas enviadas pelo empreendimento no formato grau, minutos, segundos possivelmente incorretas
Note on A92: Não há informação detalhada sobre a localização e o porte do cinturão verde. Portanto, essa medida de controle não foi considerada

## Emissão Chaminés
Funcionamento (horas): | 10
Quantidade de Antracito em cada setor (t/h): | 0.38052
Fonte: Informações fornecidas pelo empreendimento à solicitação através dos Ofícios N° 036/2017
Fonte Emissora | Setor | Equipamento de Controle | Lat [º] | Long [º] | D [m] | Q [Nm³/h] | Q [m³/h] | T [ºC] | H [m] | Fração Material Particulado [%] |  | Taxa de Emissão [kg/h]
[10 empty] | PM10 | PM2,5 | PM | PM10 | PM2,5 | VOC
Chaminé F. M. 02 | Moinho de Barras | Filtro de Mangas | -20.162 | -40.2308 | 0.3 | 3870.3833 | 4637.6467 | 55 | 25.3 | 85 | 30 | 0.095101 | 0.080836 | 0.02853 | -
Chaminé F. M. 01 pasta | Fabrica de Pasta | Filtro de Mangas | -20.1615 | -40.2302 | 0.3 | 2366.3067 | 2859.2733 | 43 | 5.6 | 85 | 30 | 0.02709 | 0.023027 | 0.008127 | -
Chaminé F. M. 02 (britador) | Dessulfurante | Filtro de Mangas | -20.1611 | -40.2302 | 0.3 | 2678.9217 | 3283.09 | 140 | 20 | 74 | 42 | 0.043947 | 0.03252 | 0.018458 | -
Chaminé F. M. 02 (secagem) | Dessulfurante | Filtro de Mangas | -20.1611 | -40.23 | 0.3 | 3444.85 | 3999.759 | 44 | 24 | 74 | 42 | 0.17224 | 0.12746 | 0.072342 | -
Chaminé F. M. 01 (externo) | Moagem | Filtro de Mangas | -20.162 | -40.2307 | 0.3 | 3536.7333 | 4228.26 | 45 | 10.7 | 85 | 30 | 0.056446 | 0.047979 | 0.016934 | -
Chaminé F. M. 02 (externo) | Moagem | Filtro de Mangas | -20.162 | -40.2308 | 0.3 | 1226.8 | 1423.5167 | 44 | 10.7 | 85 | 30 | 0.010714 | 0.0091069 | 0.0032142 | -
Chaminé F. M. 01 (interno) | Moagem | Filtro de Mangas | -20.1619 | -40.2308 | 0.3 | 1028.8067 | 1202.2167 | 37 | 13.5 | 85 | 30 | 0.0059259 | 0.005037 | 0.0017778 | -
Chaminé F. M. 01 injeção | Injeção e Peneiramento | Filtro de Mangas | -20.1625 | -40.2297 | 0.3 | 1058.5117 | 1257.5217 | 47 | 24.5 | 85 | 30 | 0.0079809 | 0.0067838 | 0.0023943 | -
Chaminé F. M. 02 secagem | Secador Rotativo | Filtro de Mangas | -20.1618 | -40.2306 | 0.3 | 5343.3583 | 7258.6117 | 54 | 13 | 85 | 30 | 0.12918 | 0.1098 | 0.038754 | -
Chaminé F. M. 01 britagem primária | Britagem | Filtro de Mangas | -20.1614 | -40.2313 | 0.3 | 3146.6767 | 3703.52 | 33 | 6.8 | 85 | 30 | 0.028377 | 0.02412 | 0.0085131 | -
Chaminé F. M. 02 britagem primária | Britagem | Filtro de Mangas | -20.1614 | -40.2307 | 0.3 | 3031.16 | 3546.3433 | 29.4 | 6 | 85 | 30 | 0.047242 | 0.040155 | 0.014172 | -
Chaminé F. M. 01 (forno 01) | Forno Calcinador | Filtro de Mangas | -20.1619 | -40.2297 | 0.3 | 1186.4533 | 1526.0833 | 43.5 | 6.7 | 53 | 18 | 0.017975 | 0.0095266 | 0.0032355 | 0.011416
Chaminé F. M. 01 (forno 02) | Forno Calcinador | Filtro de Mangas | -20.1618 | -40.2298 | 0.3 | 926.4933 | 1154.9467 | 31.5 | 6.3 | 53 | 18 | 0.0065812 | 0.003488 | 0.0011846 | 0.011416
TOTAL | [11 empty] | 0.6488 | 0.51984 | 0.21764 | 0.022831
Equação Geral:
Onde: TE - taxa de emissão (kg/h) Q - vazão (Nm³/h) C - concentração (mg/Nm³) 106 - conversão de mg para kg
𝑇𝐸= (𝑄 . 𝐶)/〖10〗^6
Note on A2: Setores que utilizam antracito: Fábrica de Pasta, Forno Calcinador 1 e Forno Calcinador 2
Note on B2: Antracito é utilizado nos setores Forno Calcinador (1 e 2) e na fábrica de pasta. Como não há informação sobre a quantidade de material utilizada em cada setor, foi considerado que cada setor utiliza a mesma quantidade do material
Note on K7: Foi considerado a distribuição de tamanho de partículas para o PM10, para o processo de manuseio e processamento de material. Table B.2.2 - Categoy 4 Process: Mechanically Generated. Fonte: https://www3.epa.gov/ttn/chief/ap42/appendix/appb-2.pdf
Note on L7: Foi considerado a distribuição de tamanho de partículas para o PM2,5, para o processo de manuseio e processamento de material. Table B.2.2 - Categoy 4 Process: Mechanically Generated. Fonte: https://www3.epa.gov/ttn/chief/ap42/appendix/appb-2.pdf
Note on M7: Média dos dados de monitoramento dos meses de fevereiro e setembro de 2015
Note on K8: Processo semelhante às atividades de manuseio e processamento de materiais. Além disso, o processo inclui a etapa de secagem, conforme consta no PCA do empreendimento, página 13. Portanto, foi considerado a distribuição de tamanho de partículas para o PM10, para o processo de manuseio e processamento de material (inclui secagem). Table B.2.2 - Categoy 4 Process: Mechanically Generated. Fonte: https://www3.epa.gov/ttn/chief/ap42/appendix/appb-2.pdf
Note on L8: Processo semelhante às atividades de manuseio e processamento de materiais. Além disso, o processo inclui a etapa de secagem, conforme consta no PCA do empreendimento, página 13. Portanto, foi considerado a distribuição de tamanho de partículas para o PM2,5, para o processo de manuseio e processamento de material (inclui secagem). Table B.2.2 - Categoy 4 Process: Mechanically Generated. Fonte: https://www3.epa.gov/ttn/chief/ap42/appendix/appb-2.pdf
Note on M8: Média dos dados de monitoramento dos meses de fevereiro e outubro de 2015
Note on K9: Foi considerada a distribuição de tamanho de partículas para o PM10 para o processo de dessulfurização com filtro de mangas, conforme apresentado em: Table 12.5-2 (Metric And English Units). SIZE SPECIFIC EMISSION FACTORS Source: Hot metal desulfurization - Controlled Baghouse Fonte: https://www3.epa.gov/ttnchie1/ap42/ch12/final/c12s05.pdf
Note on L9: Foi considerada a distribuição de tamanho de partículas para o PM2,5 para o processo de dessulfurização com filtro de mangas, conforme apresentado em: Table 12.5-2 (Metric And English Units). SIZE SPECIFIC EMISSION FACTORS Source: Hot metal desulfurization - Controlled Baghouse Fonte: https://www3.epa.gov/ttnchie1/ap42/ch12/final/c12s05.pdf
Note on M9: Média dos dados de monitoramento dos meses de fevereiro e outubro de 2015
Note on A10: Não há dados de monitoramento para esta fonte
Note on G10: Não há dados de monitoramento para essa fonte
Note on K10: Foi considerada a distribuição de tamanho de partículas para o PM10 para o processo de dessulfurização com filtro de mangas, conforme apresentado em: Table 12.5-2 (Metric And English Units). SIZE SPECIFIC EMISSION FACTORS Source: Hot metal desulfurization - Controlled Baghouse Fonte: https://www3.epa.gov/ttnchie1/ap42/ch12/final/c12s05.pdf
Note on L10: Foi considerada a distribuição de tamanho de partículas para o PM2,5 para o processo de dessulfurização com filtro de mangas, conforme apresentado em: Table 12.5-2 (Metric And English Units). SIZE SPECIFIC EMISSION FACTORS Source: Hot metal desulfurization - Controlled Baghouse Fonte: https://www3.epa.gov/ttnchie1/ap42/ch12/final/c12s05.pdf
Note on M10: Não há dados de monitoramento para a taxa de emissão. Uma vez que a vazão da chaminé foi fornecida, considerou-se uma concentração típica de saída da chaminé de 50 mg/Nm³. Fonte: https://www3.epa.gov/ttn/catc/cica/files/ff-pulse.pdf
Note on K11: Foi considerado a distribuição de tamanho de partículas para o PM10, para o processo de manuseio e processamento de material (inclui moagem). Table B.2.2 - Categoy 4 Process: Mechanically Generated. Fonte: https://www3.epa.gov/ttn/chief/ap42/appendix/appb-2.pdf
Note on L11: Foi considerado a distribuição de tamanho de partículas para o PM2,5, para o processo de manuseio e processamento de material (inclui moagem). Table B.2.2 - Categoy 4 Process: Mechanically Generated. Fonte: https://www3.epa.gov/ttn/chief/ap42/appendix/appb-2.pdf
Note on M11: Dado de monitoramento do mês de setembro de 2015
Note on K12: Foi considerado a distribuição de tamanho de partículas para o PM10, para o processo de manuseio e processamento de material (inclui moagem). Table B.2.2 - Categoy 4 Process: Mechanically Generated. Fonte: https://www3.epa.gov/ttn/chief/ap42/appendix/appb-2.pdf
Note on L12: Foi considerado a distribuição de tamanho de partículas para o PM2,5, para o processo de manuseio e processamento de material (inclui moagem). Table B.2.2 - Categoy 4 Process: Mechanically Generated. Fonte: https://www3.epa.gov/ttn/chief/ap42/appendix/appb-2.pdf
Note on M12: Dado de monitoramento do mês de abril de 2015
Note on K13: Foi considerado a distribuição de tamanho de partículas para o PM10, para o processo de manuseio e processamento de material (inclui moagem). Table B.2.2 - Categoy 4 Process: Mechanically Generated. Fonte: https://www3.epa.gov/ttn/chief/ap42/appendix/appb-2.pdf
Note on L13: Foi considerado a distribuição de tamanho de partículas para o PM2,5, para o processo de manuseio e processamento de material (inclui moagem). Table B.2.2 - Categoy 4 Process: Mechanically Generated. Fonte: https://www3.epa.gov/ttn/chief/ap42/appendix/appb-2.pdf
Note on M13: Dado de monitoramento do mês de setembro de 2015
Note on K14: Foi considerado a distribuição de tamanho de partículas para o PM10, para o processo de manuseio e processamento de material (inclui peneiramento). Table B.2.2 - Categoy 4 Process: Mechanically Generated. Fonte: https://www3.epa.gov/ttn/chief/ap42/appendix/appb-2.pdf
Note on L14: Foi considerado a distribuição de tamanho de partículas para o PM2,5, para o processo de manuseio e processamento de material (inclui peneiramento). Table B.2.2 - Categoy 4 Process: Mechanically Generated. Fonte: https://www3.epa.gov/ttn/chief/ap42/appendix/appb-2.pdf
Note on M14: Média dos dados de monitoramento dos meses de fevereiro e setembro de 2015
Note on K15: Foi considerado a distribuição de tamanho de partículas para o PM10, para o processo de manuseio e processamento de material (inclui secagem). Table B.2.2 - Categoy 4 Process: Mechanically Generated. Fonte: https://www3.epa.gov/ttn/chief/ap42/appendix/appb-2.pdf
Note on L15: Foi considerado a distribuição de tamanho de partículas para o PM2,5, para o processo de manuseio e processamento de material (inclui secagem). Table B.2.2 - Categoy 4 Process: Mechanically Generated. Fonte: https://www3.epa.gov/ttn/chief/ap42/appendix/appb-2.pdf
Note on M15: Média dos dados de monitoramento dos meses de março e setembro de 2015
Note on K16: Foi considerado a distribuição de tamanho de partículas para o PM10, para o processo de manuseio e processamento de material. Table B.2.2 - Categoy 4 Process: Mechanically Generated. Fonte: https://www3.epa.gov/ttn/chief/ap42/appendix/appb-2.pdf
Note on L16: Foi considerado a distribuição de tamanho de partículas para o PM2,5, para o processo de manuseio e processamento de material. Table B.2.2 - Categoy 4 Process: Mechanically Generated. Fonte: https://www3.epa.gov/ttn/chief/ap42/appendix/appb-2.pdf
Note on M16: Média dos dados de monitoramento dos meses de abril e outubro de 2015
Note on K17: Foi considerado a distribuição de tamanho de partículas para o PM10, para o processo de manuseio de material e processamento de material. Table B.2.2 - Categoy 4 Process: Mechanically Generated. Fonte: https://www3.epa.gov/ttn/chief/ap42/appendix/appb-2.pdf
Note on L17: Foi considerado a distribuição de tamanho de partículas para o PM2,5, para o processo de manuseio e processamento de material. Table B.2.2 - Categoy 4 Process: Mechanically Generated. Fonte: https://www3.epa.gov/ttn/chief/ap42/appendix/appb-2.pdf
Note on M17: Média dos dados de monitoramento dos meses de março e setembro de 2015
Note on A18: Nome da fonte fornecida pelo empreendimento diferente do nome da fonte apresentada no relatório de monitoramento. Portanto, foi considerada a fonte denominada "Chaminé do Filtro de Mangas 01 (forno 01)" pelo empreendimento correspondente à fonte denominada "Chaminé do Filtro de Mangas Moinho de Barras Silo 01"
Note on D18: Coordenadas fora da zona do empreendimento. Portanto, foi considerada as coordenadas apresentadas no relatório de monitoramento
Note on E18: Coordenadas fora da zona do empreendimento. Portanto, foi considerada as coordenadas apresentadas no relatório de monitoramento
Note on K18: Foi considerado a distribuição de tamanho de partículas para o PM10, para o processo de calcinação. Table B.2.2 - Category 5. Process: Calcining and Other Heat Reaction Processes. Fonte: https://www3.epa.gov/ttn/chief/ap42/appendix/appb-2.pdf
Note on L18: Foi considerado a distribuição de tamanho de partículas para o PM2,5, para o processo de calcinação. Table B.2.2 - Category 5. Process: Calcining and Other Heat Reaction Processes. Fonte: https://www3.epa.gov/ttn/chief/ap42/appendix/appb-2.pdf
Note on M18: Dado de monitoramento do mês de março de 2015
Note on A19: Nome da fonte fornecida pelo empreendimento diferente do nome da fonte apresentada no relatório de monitoramento. Portanto, foi considerada a fonte denominada "Chaminé do Filtro de Mangas 01 (forno 02)" pelo empreendimento correspondente à fonte denominada "Chaminé do Filtro de Mangas Moinho de Barras Silo 02"
Note on D19: Coordenadas fora da zona do empreendimento. Portanto, foi considerada as coordenadas apresentadas no relatório de monitoramento
Note on E19: Coordenadas fora da zona do empreendimento. Portanto, foi considerada as coordenadas apresentadas no relatório de monitoramento
Note on K19: Foi considerado a distribuição de tamanho de partículas para o PM10, para o processo de calcinação. Table B.2.2 - Category 5. Process: Calcining and Other Heat Reaction Processes. Fonte: https://www3.epa.gov/ttn/chief/ap42/appendix/appb-2.pdf
Note on L19: Foi considerado a distribuição de tamanho de partículas para o PM2,5, para o processo de calcinação. Table B.2.2 - Category 5. Process: Calcining and Other Heat Reaction Processes. Fonte: https://www3.epa.gov/ttn/chief/ap42/appendix/appb-2.pdf
Note on M19: Dado de monitoramento do mês de outubro de 2015

## Emissão Maq e Equip
Fonte: Informações enviadas pelo empreendimento através dos Ofícios IEMA N° 036/2017
Fonte Emissora | Modelo | Potência [hp] | Equipamento [hp] | Lat [º] | Long [º] | Quantidade | Horas/dia | Fator de Emissão [kg/h] |  |  |  |  | Taxa de Emissão [kg/h]
[8 empty] | PM | NOX | SO2 | CO | VOC | PM | PM10 | PM2.5 | NOX | SO2 | CO | VOC
Pá Carregadeira | L60F Volvo | 155 | Rubber Tired Loader - 175 | -20.1616 | -40.2298 | 1 | 8 | 0.034874 | 0.62819 | 0.0005426 | 0.29144 | 0.079807 | 0.011625 | 0.011625 | 0.011625 | 0.2094 | 0.00018087 | 0.097146 | 0.026602
Pá Carregadeira | ZL938-03 | 155 | Rubber Tired Loader - 175 |  |  | 1 | 8 | 0.034874 | 0.62819 | 0.0005426 | 0.29144 | 0.079807 | 0.011625 | 0.011625 | 0.011625 | 0.2094 | 0.00018087 | 0.097146 | 0.026602
Pá Carregadeira | ZL938-047 | 155 | Rubber Tired Loader - 175 |  |  | 1 | 8 | 0.034874 | 0.62819 | 0.0005426 | 0.29144 | 0.079807 | 0.011625 | 0.011625 | 0.011625 | 0.2094 | 0.00018087 | 0.097146 | 0.026602
Retroescavadeira | 416 E | 77.72 | Tractors/Loaders/Backhoes - 120 |  |  | 1 | 8 | 0.028794 | 0.31658 | 0.00027524 | 0.17001 | 0.053478 | 0.0095979 | 0.0095979 | 0.0095979 | 0.10553 | 9.1746e-05 | 0.056669 | 0.017826
Mini Carregadeira | MC110 B 01 | 80.4 | Skid Steer Loaders - 120 |  |  | 1 | 8 | 0.020641 | 0.2384 | 0.00022753 | 0.13259 | 0.038096 | 0.0068805 | 0.0068805 | 0.0068805 | 0.079466 | 7.5843e-05 | 0.044196 | 0.012699
Mini Carregadeira | MC110 B 03 | 80.4 | Skid Steer Loaders - 120 |  |  | 1 | 8 | 0.020641 | 0.2384 | 0.00022753 | 0.13259 | 0.038096 | 0.0068805 | 0.0068805 | 0.0068805 | 0.079466 | 7.5843e-05 | 0.044196 | 0.012699
Empilhadeira | Yale Mod GP050VX | 62 | Forklifts - 120 |  |  | 1 | 8 | 0.019433 | 0.1977 | 0.00016614 | 0.10602 | 0.035663 | 0.0064776 | 0.0064776 | 0.0064776 | 0.065902 | 5.5381e-05 | 0.035341 | 0.011888
Empilhadeira | Yale 01 | 62 | Forklifts - 120 |  |  | 1 | 8 | 0.019433 | 0.1977 | 0.00016614 | 0.10602 | 0.035663 | 0.0064776 | 0.0064776 | 0.0064776 | 0.065902 | 5.5381e-05 | 0.035341 | 0.011888
Empilhadeira | Yale 02 | 62 | Forklifts - 120 |  |  | 1 | 8 | 0.019433 | 0.1977 | 0.00016614 | 0.10602 | 0.035663 | 0.0064776 | 0.0064776 | 0.0064776 | 0.065902 | 5.5381e-05 | 0.035341 | 0.011888
Empilhadeira | Clark 02 | 63 | Forklifts - 120 |  |  | 1 | 8 | 0.019433 | 0.1977 | 0.00016614 | 0.10602 | 0.035663 | 0.0064776 | 0.0064776 | 0.0064776 | 0.065902 | 5.5381e-05 | 0.035341 | 0.011888
Empilhadeira | Clark 03 | 63 | Forklifts - 120 |  |  | 1 | 8 | 0.019433 | 0.1977 | 0.00016614 | 0.10602 | 0.035663 | 0.0064776 | 0.0064776 | 0.0064776 | 0.065902 | 5.5381e-05 | 0.035341 | 0.011888
Empilhadeira | Clark 06 | 63 | Forklifts - 120 |  |  | 1 | 8 | 0.019433 | 0.1977 | 0.00016614 | 0.10602 | 0.035663 | 0.0064776 | 0.0064776 | 0.0064776 | 0.065902 | 5.5381e-05 | 0.035341 | 0.011888
Empilhadeira | Clark 08 | 63 | Forklifts - 120 |  |  | 1 | 8 | 0.019433 | 0.1977 | 0.00016614 | 0.10602 | 0.035663 | 0.0064776 | 0.0064776 | 0.0064776 | 0.065902 | 5.5381e-05 | 0.035341 | 0.011888
TOTAL | [12 empty] | 0.10358 | 0.10358 | 0.10358 | 1.354 | 0.0011737 | 0.68388 | 0.20625
Note on E3: Coordenadas não fornecidas. Portanto, foi considerado coordenadas contidas no local do empreendimento
Note on F3: Coordenadas não fornecidas. Portanto, foi considerado coordenadas contidas no local do empreendimento
Note on K4: Devido à inexistência de fator para SO2, foi considerado fator de SOx para SO2.
Note on M4: Devido à inexistência de fator para COV, foi considerado o fator de emissão de ROG. Pois, a maioria dos componentes de ROG são COV (https://www.arb.ca.gov/ei/speciate/voc_rog_dfn_1_09.pdf).
Note on O4: Devido à inexistência de fator para PM10, foi considerado PM10 = PM.
Note on P4: Devido à inexistência de fator para PM2.5, foi considerado PM2.5 = PM.
Note on R4: Devido à inexistência de fator para SO2, foi considerado fator de SOx para SO2.
Note on T4: Devido à inexistência de fator para COV, foi considerado o fator de emissão de ROG. Pois, a maioria dos componentes de ROG são COV (https://www.arb.ca.gov/ei/speciate/voc_rog_dfn_1_09.pdf).
Note on C5: Informação da potência do modelo Volvo L60F obtida em catálogo online disponível em: https://www.volvoce.com/brasil/pt-br/products/wheel-loaders/large/l60f/
Note on C6: Potência não informada pelo empreendimento e catálogos do equipamento também não foram encontrados. Portanto, foi considerada a potência do modelo Volvo L60F utilizado pelo empreendimento
Note on C7: Potência não informada pelo empreendimento e catálogos do equipamento também não foram encontrados. Portanto, foi considerada a potência do modelo Volvo L60F utilizado pelo empreendimento
Note on C8: Informação da potência do modelo 416 E obtida em catálogo online disponível em: https://www.cat.com/pt_BR/products/new/equipment/backhoe-loaders/center-pivot/13889452.html O valor da potência foi convertido de kW para hp
Note on C9: Informação da potência do modelo MC110 B obtida em catálogo online disponível em: https://www.volvoce.com/-/media/volvoce/global/global-site/product-archive/documents/01-skid-steer-loaders/02-volvo/all-common/v-mc60btomc110b-83c4321910-2010-01.pdf?v=Sfg5Pw O valor da potência foi convertido de kW para hp
Note on C10: Informação da potência do modelo MC110 B obtida em catálogo online disponível em: https://www.volvoce.com/-/media/volvoce/global/global-site/product-archive/documents/01-skid-steer-loaders/02-volvo/all-common/v-mc60btomc110b-83c4321910-2010-01.pdf?v=Sfg5Pw O valor da potência foi convertido de kW para hp
Note on C11: Informação da potência do modelo GP050VX obtida em catálogo online disponível em: https://www.yale.com/uploadedFiles/Yale/Content/Brazil/Product_Range/GP040-060%20e%20070VX.pdf
Note on C12: Modelo do equipamento não informado. Portanto, foi considerado o valor da potência de um equipamento da mesma marca: Yale
Note on C13: Modelo do equipamento não informado. Portanto, foi considerado o valor da potência de um equipamento da mesma marca: Yale
Note on C14: Modelo do equipamento não informado. Portanto, foi considerado o valor da potência de um equipamento da mesma marca: Clark, modelo GTS25/30/33 Fonte: https://clark-empilhadeiras.com.br/produto/gts-25-30-33/
Note on C15: Modelo do equipamento não informado. Portanto, foi considerado o valor da potência de um equipamento da mesma marca: Clark, modelo GTS25/30/33 Fonte: https://clark-empilhadeiras.com.br/produto/gts-25-30-33/
Note on C16: Modelo do equipamento não informado. Portanto, foi considerado o valor da potência de um equipamento da mesma marca: Clark, modelo GTS25/30/33 Fonte: https://clark-empilhadeiras.com.br/produto/gts-25-30-33/
Note on C17: Modelo do equipamento não informado. Portanto, foi considerado o valor da potência de um equipamento da mesma marca: Clark, modelo GTS25/30/33 Fonte: https://clark-empilhadeiras.com.br/produto/gts-25-30-33/

## Emissão Transferências
Funcionamento (horas): | 10
Velocidade do Vento (m/s) | 4.2
Fonte: Informações enviadas pelo empreendimento através dos Ofícios IEMA N° 036/2017
Fonte Emissora | Unidade | Material | Umidade do Material [%] | Controle | Controle [%] | Quantidade [t/h] | Lat [º] | Long [º] | Fator de Emissão [kg/t] |  |  | Taxa de Emissão [kg/h]
[9 empty] | PM | PM10 | PM2,5 | PM | PM10 | PM2,5
TR - Descarregamento de Material | Pátio de Armazenamento | Coque | 7.8 | - | 0 | 2.7296 | -20.1615 | -40.2309 | 0.00040826 | 0.0001931 | 2.924e-05 | 0.0011144 | 0.00052707 | 7.9814e-05
TR - Descarregamento de Material |  | Antracito | 4.8 | - | 0 | 1.1416 | -20.1615 | -40.2309 | 0.00080562 | 0.00038104 | 5.77e-05 | 0.00091966 | 0.00043497 | 6.5867e-05
TR - Carregamento de Material |  | Coque | 7.8 | - | 0 | 2.7296 | -20.1615 | -40.2309 | 0.00040826 | 0.0001931 | 2.924e-05 | 0.0011144 | 0.00052707 | 7.9814e-05
TR - Carregamento de Material |  | Antracito | 4.8 | - | 0 | 1.1416 | -20.1615 | -40.2309 | 0.00080562 | 0.00038104 | 5.77e-05 | 0.00091966 | 0.00043497 | 6.5867e-05
TR - Descarregamento / Moega Vibratória | Moagem e Peneiramento de Carburantes | Coque | 7.8 | Enclausuramento | 70 | 2.7296 | -20.162 | -40.2307 | 0.00040826 | 0.0001931 | 2.924e-05 | 0.00033431 | 0.00015812 | 2.3944e-05
TR - Moega Vibratória / Correia 1 |  | Coque | 7.8 | - | 0 | 2.7296 | -20.162 | -40.2307 | 0.00040826 | 0.0001931 | 2.924e-05 | 0.0011144 | 0.00052707 | 7.9814e-05
TR - Correia 1 / Correia 2 |  | Coque | 7.8 | - | 0 | 2.7296 | -20.162 | -40.2307 | 0.00040826 | 0.0001931 | 2.924e-05 | 0.0011144 | 0.00052707 | 7.9814e-05
TR - Caminhão / Silo | Planta de Peneiramento de Finos de Carbono | Finos de Carbono | 4.8 | - | 0 | 1.3699 | -20.162 | -40.2307 | 0.00080562 | 0.00038104 | 5.77e-05 | 0.0011036 | 0.00052197 | 7.9041e-05
TR - Moega Vibratória 1 | Planta de Britagem Primária de Sucatas à Base de Carbono | Sucata à base de Carbono | 4.8 | - | 0 | 0.69444 | -20.1614 | -40.2311 | 0.00080562 | 0.00038104 | 5.77e-05 | 0.00055946 | 0.00026461 | 4.0069e-05
TR - Baias / Carregamento Pá Carregadeira |  | Sucata à base de Carbono | 4.8 | - | 0 | 0.69444 | -20.1614 | -40.2311 | 0.00080562 | 0.00038104 | 5.77e-05 | 0.00055946 | 0.00026461 | 4.0069e-05
TR - Moega | Secagens Diversas | Dessulfurantes | 0.2 | - | 0 | 3.7671 | -20.1611 | -40.23 | 0.068933 | 0.032603 | 0.0049371 | 0.25968 | 0.12282 | 0.018599
TR - Moega / Elevador (Antracito) | Calcinação Elétrica 1 | Antracito | 4.8 | - | 0 | 0.38052 | -20.1619 | -40.2297 | 0.00080562 | 0.00038104 | 5.77e-05 | 0.00030655 | 0.00014499 | 2.1956e-05
TR - Elevador / Moega Superior (Antracito) |  |  | 4.8 | - | 0 | 0.38052 | -20.1619 | -40.2297 | 0.00080562 | 0.00038104 | 5.77e-05 | 0.00030655 | 0.00014499 | 2.1956e-05
TR - Moega Superior / Calcinador Forno 1 (Antracito) |  |  | 4.8 | - | 0 | 0.38052 | -20.1619 | -40.2297 | 0.00080562 | 0.00038104 | 5.77e-05 | 0.00030655 | 0.00014499 | 2.1956e-05
TR - Moega / Elevador (Coque de Petróleo) |  | Coque de Petróleo | 12 | - | 0 | 1.7123 | -20.1619 | -40.2297 | 0.00022336 | 0.00010565 | 1.5998e-05 | 0.00038247 | 0.0001809 | 2.7393e-05
TR - Elevador / Moega Superior (Coque de Petróleo) |  |  | 12 | - | 0 | 1.7123 | -20.1619 | -40.2297 | 0.00022336 | 0.00010565 | 1.5998e-05 | 0.00038247 | 0.0001809 | 2.7393e-05
TR - Moega Superior / Calcinador Forno 1 (Coque de Petróleo) |  |  | 12 | - | 0 | 1.7123 | -20.1619 | -40.2297 | 0.00022336 | 0.00010565 | 1.5998e-05 | 0.00038247 | 0.0001809 | 2.7393e-05
TR - Moega / Alimentador (Antracito) | Calcinação Elétrica 2 | Antracito | 4.8 | - | 0 | 0.38052 | -20.1618 | -40.2298 | 0.00080562 | 0.00038104 | 5.77e-05 | 0.00030655 | 0.00014499 | 2.1956e-05
TR - Alimentador / Moega Intermediária (Antracito) |  |  | 4.8 | - | 0 | 0.38052 | -20.1618 | -40.2298 | 0.00080562 | 0.00038104 | 5.77e-05 | 0.00030655 | 0.00014499 | 2.1956e-05
TR -Alimentador / Forno Calcinador (Antracito) |  |  | 4.8 | - | 0 | 0.38052 | -20.1618 | -40.2298 | 0.00080562 | 0.00038104 | 5.77e-05 | 0.00030655 | 0.00014499 | 2.1956e-05
TR - Moega / Alimentador (Coque de Petróleo) |  | Coque de Petróleo | 12 | - | 0 | 1.7123 | -20.1618 | -40.2298 | 0.00022336 | 0.00010565 | 1.5998e-05 | 0.00038247 | 0.0001809 | 2.7393e-05
TR -Alimentador / Moega Intermediária (Coque de Petróleo) |  |  | 12 | - | 0 | 1.7123 | -20.1618 | -40.2298 | 0.00022336 | 0.00010565 | 1.5998e-05 | 0.00038247 | 0.0001809 | 2.7393e-05
TR -Alimentador / Forno Calcinador (Coque de Petróleo) |  |  | 12 | - | 0 | 1.7123 | -20.1618 | -40.2298 | 0.00022336 | 0.00010565 | 1.5998e-05 | 0.00038247 | 0.0001809 | 2.7393e-05
TR - Silo (Antracito) | Fabricação de Pasta Eletrolítica | Antracito | 4.8 | - | 0 | 0.38052 | -20.1615 | -40.2302 | 0.00080562 | 0.00038104 | 5.77e-05 | 0.00030655 | 0.00014499 | 2.1956e-05
TR - Silos / Transportador de Roscas (Antracito) |  |  | 4.8 | - | 0 | 0.38052 | -20.1615 | -40.2302 | 0.00080562 | 0.00038104 | 5.77e-05 | 0.00030655 | 0.00014499 | 2.1956e-05
TR - Balança - Empilhadeira / Correia (Antracito) |  |  | 4.8 | - | 0 | 0.38052 | -20.1615 | -40.2302 | 0.00080562 | 0.00038104 | 5.77e-05 | 0.00030655 | 0.00014499 | 2.1956e-05
TR - Silo (Finos de Carbono) |  | Finos de Carbono | 4.8 | - | 0 | 1.3699 | -20.1615 | -40.2302 | 0.00080562 | 0.00038104 | 5.77e-05 | 0.0011036 | 0.00052197 | 7.9041e-05
TR - Silos / Transportador de Roscas (Finos de Carbono) |  |  | 4.8 | - | 0 | 1.3699 | -20.1615 | -40.2302 | 0.00080562 | 0.00038104 | 5.77e-05 | 0.0011036 | 0.00052197 | 7.9041e-05
TR - Balança - Empilhadeira / Correia (Finos de Carbono) |  |  | 4.8 | - | 0 | 1.3699 | -20.1615 | -40.2302 | 0.00080562 | 0.00038104 | 5.77e-05 | 0.0011036 | 0.00052197 | 7.9041e-05
TOTAL | [11 empty] | 0.2769 | 0.13096 | 0.019832
Nota: O empreendimento não informou as alturas das etapas de transferências no processo produtivo.
Note on A2: Velocidade média do ano de 2015 da Estação Aeroporto
Note on H7: Coordenada central do Pátio
Note on I7: Coordenada central do Pátio
Note on C8: Antracito é utilizado nos setores Forno Calcinador (1 e 2) e na fábrica de pasta. Como não há informação sobre a quantidade de material utilizada em cada setor, foi considerado que cada setor utiliza a mesma quantidade do material
Note on H8: Coordenada central do Pátio
Note on I8: Coordenada central do Pátio
Note on H9: Coordenada central do Pátio
Note on I9: Coordenada central do Pátio
Note on H10: Coordenada central do Pátio
Note on I10: Coordenada central do Pátio
Note on F11: Fonte: NPI (2012)
Note on C14: Finos de carbono é utilizado nos setores Peneiramento Finos de Carbono e Fábrica de Pasta. Como não há informação sobre a quantidade de material utilizada em cada setor, foi considerado que o setor moinho de barras e o setor Fábrica de Pasta utilizam a mesma quantidade de Finos de Carbono
Note on D14: Foi considerada a umidade do carvão, pois o carvão é um composto rico em carbono.
Note on G15: Considerado que a quantidade de material consumida é igual à quantidade produzida, pois não foi informada a quantidade de sucata recebida em 2015
Note on G16: Considerado que a quantidade de material consumida é igual à quantidade produzida, pois não foi informada a quantidade de sucata recebida em 2015
Note on C17: Compostos de alta reatividade, tais como o carbureto de cálcio e o magnésio. O calcário também é utilizado nesse setor. Esses materiais são utilizados no setor de dessulfuração.
Note on C18: Antracito é utilizado nos setores Forno Calcinador (1 e 2) e na fábrica de pasta. Como não há informação sobre a quantidade de material utilizada em cada setor, foi considerado que cada setor utiliza a mesma quantidade do material
Note on C21: Coque de Petróleo é utilizado nos setores Forno Calcinador (1 e 2). Como não há informação sobre a quantidade de material utilizada em cada setor, foi considerado que cada setor utiliza a mesma quantidade do material
Note on D21: Foi considerado o teor de umidade máximo para o Coque de Petróleo. Fonte: http://www.br.com.br/pc/produtos-e-servicos/para-industrias/coqueverdedepetroleo
Note on D22: Foi considerado o teor de umidade máximo para o Coque de Petróleo. Fonte: http://www.br.com.br/pc/produtos-e-servicos/para-industrias/coqueverdedepetroleo
Note on D23: Foi considerado o teor de umidade máximo para o Coque de Petróleo. Fonte: http://www.br.com.br/pc/produtos-e-servicos/para-industrias/coqueverdedepetroleo
Note on C24: Antracito é utilizado nos setores Forno Calcinador (1 e 2) e na fábrica de pasta. Como não há informação sobre a quantidade de material utilizada em cada setor, foi considerado que cada setor utiliza a mesma quantidade do material
Note on C27: Coque de Petróleo é utilizado nos setores Forno Calcinador (1 e 2). Como não há informação sobre a quantidade de material utilizada em cada setor, foi considerado que cada setor utiliza a mesma quantidade do material
Note on D27: Foi considerado o teor de umidade máximo para o Coque de Petróleo. Fonte: http://www.br.com.br/pc/produtos-e-servicos/para-industrias/coqueverdedepetroleo
Note on D28: Foi considerado o teor de umidade máximo para o Coque de Petróleo. Fonte: http://www.br.com.br/pc/produtos-e-servicos/para-industrias/coqueverdedepetroleo
Note on D29: Foi considerado o teor de umidade máximo para o Coque de Petróleo. Fonte: http://www.br.com.br/pc/produtos-e-servicos/para-industrias/coqueverdedepetroleo
Note on C30: Antracito é utilizado nos setores Forno Calcinador (1 e 2) e na fábrica de pasta. Como não há informação sobre a quantidade de material utilizada em cada setor, foi considerado que cada setor utiliza a mesma quantidade do material
Note on C33: Finos de carbono é utilizado nos setores Peneiramento Finos de Carbono e Fábrica de Pasta. Como não há informação sobre a quantidade de material utilizada em cada setor, foi considerado que o setor moinho de barras e o setor Fábrica de Pasta utilizam a mesma quantidade de Finos de Carbono
Note on D33: Foi considerada a umidade do carvão, pois o carvão é um composto rico em carbono.
Note on D34: Foi considerada a umidade do carvão, pois o carvão é um composto rico em carbono.
Note on D35: Foi considerada a umidade do carvão, pois o carvão é um composto rico em carbono.

## Emissão Vias
Fonte: Informações enviadas pelo empreendimento através dos Ofícios IEMA N° 036/2017
Fonte Emissora | Tipo | Lat [º] | Long [º] | Comprimento [m] | Nº de Caminhões por Hora [h-1] | DMT [km/h] | Teor de Silte [%] | Peso Médio dos Caminhões [t] | Controle | Eficiência de Controle [%] | Fator de Emissão - Ressuspensão [kg/VKT] |  |  | Fator de Emissão - Gases Escapamento [kg/km] | [6 empty] | Taxa de Emissão [kg/h]
[11 empty] | PM | PM10 | PM2.5 | PM | PM10 | PM2.5 | NOX | SO2 | CO | VOC | PM | PM10 | PM2.5 | NOX | SO2 | CO | VOC
Via Trecho 1 | Não Pavimentada | -20.162 | -40.2307 | 190 | 0.25 | 0.095 | 6 | 16 | Umectação | 50 | 1.3508 | 0.35998 | 0.035998 | 0.0001749 | 0.0001749 | 0.0001749 | 0.0054345 | 0.00021032 | 0.0010384 | 0.00024766 | 0.064179 | 0.017116 | 0.0017265 | 0.00051628 | 1.9981e-05 | 9.8645e-05 | 2.3528e-05
Via Trecho 2 | Não Pavimentada | -20.1622 | -40.2297 | 296 | 0.25 | 0.148 | 6 | 16 | Umectação | 50 | 1.3508 | 0.35998 | 0.035998 | 0.0001749 | 0.0001749 | 0.0001749 | 0.0054345 | 0.00021032 | 0.0010384 | 0.00024766 | 0.099985 | 0.026664 | 0.0026897 | 0.00080431 | 3.1128e-05 | 0.00015368 | 3.6654e-05
TOTAL | [20 empty] | 0.16416 | 0.04378 | 0.0044163 | 0.0013206 | 5.1108e-05 | 0.00025232 | 6.0182e-05
Note on H2: USEPA (2006) - Unpaved Roads. Table 13.2.2-1 - Iron and Steel Production. Utilizado o teor de silte para o processo que mais se assemelha à atividade da empresa
Note on I2: Informações técnicas do caminhão não fornecidas pelo empreendimento. Portanto, foi considerado o caminhão Ford Cargo 3133 (6x4) -Baseado na ficha técnica do modelo considerado.
Note on J2: Informado pela empresa que ocorre umectação das vias diariamente.
Note on K2: WRAP (2006) - MRI, 2001
Note on U3: Fora considerado o Fator de Emissão de HCT, devido à ausência de fator específico para VOC.
Note on F4: Foi considerado que para o número total de movimentação diária de caminhões ocorre uma movimentação de igual número de caminhões em cada trecho de via
Note on G4: Valor multiplicado por 2 pois considera o percurso de ida e volta de cada caminhão
Note on F5: Foi considerado que para o número total de movimentação diária de caminhões ocorre uma movimentação de igual número de caminhões em cada trecho de via
Note on G5: Valor multiplicado por 2 pois considera o percurso de ida e volta de cada caminhão

## Resumo
Fontes Emissoras | Taxa de Emissão [kg/h]
| PM | PM10 | PM2.5 | NOX | SO2 | CO | VOC
Chaminés | 0.6488 | 0.51984 | 0.21764 | - | - | - | 0.022831
Transferências | 0.2769 | 0.13096 | 0.019832 | - | - | - | -
Máquinas e Equipamentos | 0.10358 | 0.10358 | 0.10358 | 1.354 | 0.0011737 | 0.68388 | 0.20625
Erosão Eólica | 0.050308 | 0.025154 | 0.0037731 | - | - | - | -
Vias de tráfego | 0.16416 | 0.04378 | 0.0044163 | 0.0013206 | 5.1108e-05 | 0.00025232 | 6.0182e-05
TOTAL | 1.2437 | 0.82332 | 0.34923 | 1.3553 | 0.0012248 | 0.68414 | 0.22914
Nota: "Erosão Eólica" foi calculada na Planilha: Erosão Eólica_Vamtec