## FE-Transferências
Referências: AP-42 (USEPA, 2006) - https://www3.epa.gov/ttn/chief/ap42/ch13/final/c13s0204.pdf
Aerodynamic Particle Size Multiplier (k) For Equation 1 |  |  |  |  | Table 13.2.4-1. TYPICAL SILT AND MOISTURE CONTENTS OF MATERIALS AT VARIOUS INDUSTRIES
< 30 µm | < 15 µm | < 10 µm | < 5 µm | < 2.5 µm | Industry | Material | Silt Content (%) |  | Moisture Content (%)
0.74 | 0.48 | 0.35 | 0.2 | 0.053 |  |  | Range | Mean | Range | Mean
[5 empty] | Municipal solid waste landfills | Sand | - | 2.6 | - | 7.4
Equação Geral: | [5 empty] | Slag | 3,0 - 4,7 | 3.8 | 2,3 - 4,9 | 3.6
[6 empty] | Cover | 5,0 - 16 | 9 | 8,9 - 16 | 12
[6 empty] | Clay/dirty mix | - | 9.2 | - | 14
[6 empty] | Clay | 4,5 - 7,4 | 6 | 8,9 - 11 | 10
[6 empty] | Fly ash | 78 - 81 | 80 | 26 - 29 | 27
| Onde: E - emissão k - particle size multiplier (dimensionless) U - mean wind speed, meters per second (m/s) (miles per hour [mph]) M - material moisture content (%) |  |  |  |  | Misc. Fill materials | - | 12 | - | 11
Massa específica (kg/m³)
[5 empty] | Areia | 1520
[5 empty] | Brita | 1550
𝐸=𝑘(0,0016) (𝑈/2,2)^1,3/(𝑀/2)^1,4
Note on A6: Rating A
Note on H15: Fonte: https://repositorio.unesp.br/bitstream/handle/11449/90740/menossi_rt_me_ilha.pdf?sequence
Note on H16: Fonte: https://repositorio.unesp.br/bitstream/handle/11449/90740/menossi_rt_me_ilha.pdf?sequence

## FE-Maq e Equip
Fonte: AQMD (2016) - http://www.aqmd.gov/home/regulations/ceqa/air-quality-analysis-handbook/off-road-mobile-source-emission-factors
Ano de fabricação considerado: | 2007
Equipment | MaxHP | PM [kg/h] | NOX [kg/h] | SOX [kg/h] | CO [kg/h] | ROG [kg/h] | CO2 [kg/h] | CH4 [kg/h]
Rubber Tired Loaders (Pá Carregadeira) | Rubber Tired Loaders - 25 | 0.0041647 | 0.065319 | 9.7431e-05 | 0.032118 | 0.010014 | 7.6789 | 0.00090351
| Rubber Tired Loaders - 50 | 0.019389 | 0.15851 | 0.00018266 | 0.19954 | 0.08789 | 14.1292 | 0.0079302
| Rubber Tired Loaders - 120 | 0.03516 | 0.39013 | 0.00031347 | 0.20044 | 0.067139 | 26.7227 | 0.0060578
| Rubber Tired Loaders - 175 | 0.034874 | 0.62819 | 0.0005426 | 0.29144 | 0.079807 | 48.2237 | 0.0072009
| Rubber Tired Loaders - 250 | 0.031011 | 0.83698 | 0.00076033 | 0.22496 | 0.080781 | 67.5746 | 0.0072888
| Rubber Tired Loaders - 500 | 0.044313 | 1.1811 | 0.0010552 | 0.44023 | 0.11468 | 107.5051 | 0.010348
| Rubber Tired Loaders - 750 | 0.091699 | 2.4816 | 0.0022144 | 0.8978 | 0.23767 | 220.2319 | 0.021444
| Rubber Tired Loaders - 1000 | 0.11282 | 3.6321 | 0.0027085 | 1.2834 | 0.33189 | 269.3772 | 0.029946
Fonte: AQMD (2016) - http://www.aqmd.gov/home/regulations/ceqa/air-quality-analysis-handbook/off-road-mobile-source-emission-factors
Equação Geral:
Onde: E - emissão (lb/dia) n - número de equipamentos de cada categoria H - número de horas diárias de operação do equipamento EF - fator de emissão (lb/h)
𝐸=𝑛 𝑥 𝐻 𝑥 𝐸𝐹
Note on B2: Ano de fabricação dos equipamentos do empreendimento não informado. Portanto, foi consideradoo ano de 2007 (mais conservador)

## Dados
Fonte: Informações enviadas pelo empreendimento através dos Ofícios IEMA N° 121/2017
Consumo de matéria prima - ano 2015 |  | Unidade
Areia | 14331 | m³
Brita | 39865.36 | T
Filtro de Mangas
Filtro | Padrão de Emissão (mg/Nm³) | Latitude (⁰) | Longitude (⁰) | Temperatura de Trabalho (ºC) | Capacidade Máxima Volumétrica (m³/min)
Filtro de Mangas | 40 | -20.3649 | -40.3636 | 35 | 61.4
Especificação do Filtro de Mangas de empresas produtoras de concreto | Capacidade Máxima Volumétrica (m³/min)
Granito Concreto Serra | 48
Granito Concreto Vila Velha | 54
Concrevit Cariacica (Filtro de Mangas 2) | 56
Concrevit Cariacica (Filtro de Mangas 1) | 112
Concrevit Vila Velha | 37
Média | 61.4
Máquinas e Equipamentos
ITEM | EQUIP. | MODELO | QUANT. | POTÊNCIA (kw) | Horas Trabalhadas | C. COMBUSTIVEL (L/km)
1 | Pá Carregadeira | Volvo L60F | 1 | - | 3 | 10
Medidas de Controle | Frequência (vezes/dia)
Aspersão em água | 4
Note on B6: Valor do mês de fevereiro (1.88,42) corrigido para 1.088,42
Note on E11: Temperatura de trabalho não fornecida pela empresa. Portanto, foi considerado o valor de 35ºC, temperatura média de trabalho do filtro de mangas da empresa Granito Concreto Vila Velha, que utiliza o filtro de mangas com a mesma finalidade que a Concrelagos
Note on F11: Informação sobre a capacidade volumétrica não fornecida pelo empreendimento. Portanto, foi considerada a média da capacidade máxima volumétrica do filtro de mangas das empresas produtoras de concreto, que utilizam o filtro de mangas com a mesma finalidade que a Vila Mix

## Emissão Chaminé
Fonte: Informações enviadas pelo empreendimento através dos Ofícios IEMA N° 121/2017
Fonte Emissora | Latitude [º] | Longitude [º] | Tipo de Controle | Vazão do Filtro de Mangas [m³/h] | Vazão do Filtro de Mangas [Nm³/h] | Concentração [mg/Nm³] | Taxa de Emissão [kg/h]
[7 empty] | PM | PM10 | PM2,5
Chaminé do filtro de mangas | -20.3649 | -40.3636 | Filtro de Mangas | 3684 | 3265.5674 | 40 | 0.13062 | 0.11103 | 0.039187
TOTAL | [6 empty] | 0.13062 | 0.11103 | 0.039187
Note on I4: Devido a ausência de informações, a taxa de emissão para o PM10 foi relacionada com a distribuição de tamanho de partículas, de acordo com o Apêndice B.2 da AP-42. Fonte: AP-42 (1986) - GENERALIZED PARTICLE SIZE DISTRIBUTIONS: https://www3.epa.gov/ttn/chief/ap42/appendix/appb-2.pdf
Note on J4: Devido a ausência de informações, a taxa de emissão para o PM2,5 foi relacionada com a distribuição de tamanho de partículas, de acordo com o Apêndice B.2 da AP-42. Fonte: AP-42 (1986) - GENERALIZED PARTICLE SIZE DISTRIBUTIONS: https://www3.epa.gov/ttn/chief/ap42/appendix/appb-2.pdf
Note on E5: Informação da vazão do filtro de mangas não fornecida pelo empreendimento. Portanto, foi consideradoI foi considerada a média da capacidade máxima volumétrica do filtro de manga das empresas produtoras de concreto, que utilizam o filtro de mangas com a mesma finalidade que a Vila Mix

## Emissão Maq e Equip
Conversão de kw para hp: | 1.34
Fonte: Informações enviadas pelo empreendimento através dos Ofícios IEMA N° 121/2017
Fonte Emissora | Potência [hp] | Equipamento [hp] | Latitude [º] | Longitude [º] | Quantidade | Horas/dia | Fator de Emissão [kg/h] |  |  |  |  | Taxa de Emissão [kg/h]
[7 empty] | PM | NOX | SO2 | CO | VOC | PM | PM10 | PM2.5 | NOX | SO2 | CO | VOC
Pá Carregadeira | 152.76 | Rubber Tired Loaders - 175 | -20.3651 | -40.3635 | 1 | 3 | 0.034874 | 0.62819 | 0.0005426 | 0.29144 | 0.079807 | 0.0043592 | 0.0043592 | 0.0043592 | 0.078524 | 6.7825e-05 | 0.03643 | 0.0099759
TOTAL | [11 empty] | 0.0043592 | 0.0043592 | 0.0043592 | 0.078524 | 6.7825e-05 | 0.03643 | 0.0099759
Note on J5: Devido à inexistência de fator para SO2, foi considerado fator de SOx para SO2.
Note on L5: Devido à inexistência de fator para COV, foi considerado o fator de emissão de ROG. Pois, a maioria dos componentes de ROG são COV (https://www.arb.ca.gov/ei/speciate/voc_rog_dfn_1_09.pdf).
Note on N5: Devido à inexistência de fator para PM10, foi considerado PM10 = PM.
Note on O5: Devido à inexistência de fator para PM2.5, foi considerado PM2.5 = PM.
Note on Q5: Devido à inexistência de fator para SO2, foi considerado fator de SOx para SO2.
Note on S5: Devido à inexistência de fator para COV, foi considerado o fator de emissão de ROG. Pois, a maioria dos componentes de ROG são COV (https://www.arb.ca.gov/ei/speciate/voc_rog_dfn_1_09.pdf).
Note on B6: Potência do equipamento não informada. Portanto, a potência foi obtida na ficha técnica do modelo da pá carregadeira Volvo L60F, modelo utilizado pelo empreendimento Fonte: https://www.volvoce.com/brasil/pt-br/products/wheel-loaders/l60f/#specifications
Note on D6: Coordenada próxima às pilhas de estocagem de areia e brita
Note on E6: Coordenada próxima às pilhas de estocagem de areia e brita

## Emissão Transferências
Funcionamento: 07 às 11h e 12 Às 17h (horas): | 9
Conversão de m³ para t (Areia) | 1.52
Quantidade areia (t/h): | 2.4867
Quantidade Brita (t/h): | 4.5508
Velocidade do Vento (m/s) | 4.2
Fonte: Informações enviadas pelo empreendimento através dos Ofícios IEMA N° 121/2017
Fonte Emissora | Material | Umidade do Material [%] | Controle | Controle [%] | Quantidade [t/h] | Latitude [º] | Longitude [º] | Fator de Emissão [kg/t] |  |  | Taxa de Emissão [kg/h]
[8 empty] | PM | PM10 | PM2,5 | PM | PM10 | PM2,5
TR - Caminhão / Pátio areia | Areia | 7.4 | Aspersão em água | 50 | 2.4867 | -20.3649 | -40.3635 | 0.00043948 | 0.00020786 | 3.1477e-05 | 0.00054642 | 0.00025844 | 3.9136e-05
TR - Caminhão / Pátio de brita | Brita | 1 | Aspersão em água | 50 | 4.5508 |  |  | 0.00043948 | 0.00020786 | 3.1477e-05 | 0.001 | 0.00047298 | 7.1623e-05
TR - Pá carregadeira (Areia) / Silo | Areia | 7.4 | Enclausuramento | 70 | 2.4867 |  |  | 0.00043948 | 0.00020786 | 3.1477e-05 | 0.00032785 | 0.00015507 | 2.3481e-05
TR - Pá carregadeira (Brita) / Silo | Brita | 1 | Enclausuramento | 70 | 4.5508 |  |  | 0.00043948 | 0.00020786 | 3.1477e-05 | 0.00060001 | 0.00028379 | 4.2974e-05
TR - Mistura Silo (Areia) | Areia | 7.4 | Enclausuramento | 70 | 2.4867 |  |  | 0.00043948 | 0.00020786 | 3.1477e-05 | 0.00032785 | 0.00015507 | 2.3481e-05
TR - Mistura Silo (Brita) | Brita | 1 | Enclausuramento | 70 | 4.5508 |  |  | 0.00043948 | 0.00020786 | 3.1477e-05 | 0.00060001 | 0.00028379 | 4.2974e-05
TOTAL | [10 empty] | 0.0034022 | 0.0016091 | 0.00024367
Nota:
As principais matérias primas utilizadas são a brita, a areia e o cimento. As emissões relacionadas à movimentação/armazenamento do cimento foram estimadas na aba: "Emissão Saída do Filtro"
Note on A5: Velocidade média do ano de 2015 da Estação Aeroporto
Note on E10: WRAP (2006) - Fugitive Dust Handobook
Note on C11: USEPA (2003) Background Information for Revised AP-42 Section 11.19.2, Crushed Stone Processing and Pulverized Mineral Processing: The targeted moisture contents of the raw material (granite) during the uncontrolled runs were <1.5 percent. Assim, foi considerado o teor de umidade de 1%.
Note on E11: WRAP (2006) - Fugitive Dust Handobook
Note on E12: Valor observado no WRAP (2006)
Note on C13: USEPA (2003) Background Information for Revised AP-42 Section 11.19.2, Crushed Stone Processing and Pulverized Mineral Processing: The targeted moisture contents of the raw material (granite) during the uncontrolled runs were <1.5 percent. Assim, foi considerado o teor de umidade de 1%.
Note on E13: Valor observado no WRAP (2006)
Note on E14: Valor observado no WRAP (2006)
Note on C15: USEPA (2003) Background Information for Revised AP-42 Section 11.19.2, Crushed Stone Processing and Pulverized Mineral Processing: The targeted moisture contents of the raw material (granite) during the uncontrolled runs were <1.5 percent. Assim, foi considerado o teor de umidade de 1%.
Note on E15: Valor observado no WRAP (2006)

## Emissão Vias
As emissões provenientes das vias internas de tráfego não foram consideradas pois na maior parte do tempo os veículos trabalham fora da zona do empreendimento. Tais emissões provenientes do tráfego de veículos em vias já foram contabilizadas no inventário separadamente na estimativa de emissões das vias de tráfego da Região da Grande Vitória.

## Resumo
Fontes Emissoras | Taxa de Emissão [kg/h]
| PM | PM10 | PM2.5 | NOX | SO2 | CO | VOC
Chaminé | 0.13062 | 0.11103 | 0.039187 | - | - | - | -
Transferências | 0.0034022 | 0.0016091 | 0.00024367 | - | - | - | -
Máquinas e Equipamentos | 0.0043592 | 0.0043592 | 0.0043592 | 0.078524 | 6.7825e-05 | 0.03643 | 0.0099759
Erosão Eólica | 0.040982 | 0.020491 | 0.0030736 | - | - | - | -
TOTAL | 0.17937 | 0.13749 | 0.046863 | 0.078524 | 6.7825e-05 | 0.03643 | 0.0099759
Nota: "Erosão Eólica" foi calculada na Planilha: Memorial_VilaMix_Erosao_Eolica

## ppm to mg.m-3 (hidden)
Conversão ppm para mg/m³:
Equação Geral:
Onde: MW (g/mol) - massa molar P (atm) - pressão do gás P0 - 1 atm (CNTP) T (K) - temperatura do gás T0 - 298,15 K (25 ºC) (CNTP)
Massa Molar - MW [g/mol] |  | Fonte | Concentração CO [ppm] | Temperatura [ºC] | Temperatura [K] | Pressão [atm] | Concentração CO [mg/m³]
NO2 | 46.0055 | Chaminé do Torrador I | #REF! | #REF! | #REF! | 1 | #REF!
NO | 30.01 | Chaminé do Torrador II | #REF! | #REF! | #REF! |  | #REF!
CO | 28.01 | Chaminé da Caldeira Bremmer | #REF! | #REF! | #REF! |  | #REF!
O3 | 48 | Chaminé do Silo de Borra Úmida | #REF! | #REF! | #REF! |  | #REF!
H2S | 34.1 | Chaminé do Multiciclone da Torre I | #REF! | #REF! | #REF! |  | #REF!
SO2 | 64.066 | Chaminé do Multiciclone da Torre II | #REF! | #REF! | #REF! |  | #REF!
HCl | 36.46 | Chaminé do Secador de Borra | #REF! | #REF! | #REF! |  | #REF!
HF | 20.0063 | Chaminé do Gerador I | #REF! | #REF! | #REF! |  | #REF!
C3H8 | 44.1 | Chaminé do Gerador II | #REF! | #REF! | #REF! |  | #REF!
Benzeno | 78.11
CO2 | 44.01
𝑚𝑔/𝑚^3 =𝑝𝑝𝑚 . 0,04087 . 𝑀𝑊 . [(𝑃/𝑃_0 ). (𝑇_0/𝑇)]