## FE-Combustao
Referências: AP-42 (USEPA, 1998) - https://www3.epa.gov/ttn/chief/ap42/ch01/final/c01s04.pdf
Table 1.4-1. EMISSION FACTORS FOR NITROGEN OXIDES (NOx) AND CARBON MONOXIDE (CO) FROM NATURAL GAS COMBUSTION | [6 empty] | TABLE 1.4-2. EMISSION FACTORS FOR CRITERIA POLLUTANTS AND GREENHOUSE GASES FROM NATURAL GAS COMBUSTION
Combustor Type (MMBtu/hr Heat Input) | NOx |  |  | CO |  |  | Pollutant | Emission Factor (lb/106 scf) | Emission Factor (kg/106 m³) | Emisison Factor Rating
| Emission Factor (lb/106 scf) | Emission Factor (kg/106 m³) | Emisison Factor Rating | Emission Factor (lb/106 scf) | Emission Factor (kg/106 m³) | Emisison Factor Rating | CO2 | 120 | 1920 | A
Large Wall-Fired Boilers (>100) | [6 empty] | Lead | 0.0005 | 0.008 | D
Uncontrolled (Pre-NSPS) | 280 | 4480 | A | 84 | 1344 | B | N2O (Uncontrolled) | 2.2 | 35.2 | E
Uncontrolled (Post-NSPS) | 190 | 3040 | A | 84 | 1344 | B | N2O (Controlled-low-NOx burner) | 0.64 | 10.24 | E
Controlled - Low NOx burners | 140 | 2240 | A | 84 | 1344 | B | PM (Total) | 7.6 | 121.6 | D
Controlled - Flue gas recirculation | 100 | 1600 | D | 84 | 1344 | B | PM (Condensable) | 5.7 | 91.2 | D
Small Boilers (<100) | [6 empty] | PM (Filterable) | 1.9 | 30.4 | B
Uncontrolled | 100 | 1600 | B | 84 | 1344 | B | SO2 | 0.6 | 9.6 | A
Controlled - Low NOx burners | 50 | 800 | D | 84 | 1344 | B | TOC | 11 | 176 | B
Controlled - Low NOx burners/Flue gas recirculation | 32 | 512 | C | 84 | 1344 | B | Methane | 2.3 | 36.8 | B
Tangential - Fired Boilers (All Sizes) | [6 empty] | VOC | 5.5 | 88 | C
Uncontrolled | 170 | 2720 | A | 24 | 384 | C | All PM (total, condensible, and filterable) is assumed to be less than 1.0 micrometer in diameter. Therefore, the PM emission factors presented here may be used to estimate PM10, PM2.5 or PM1 emissions. Total PM is the sum of the filterable PM and condensible PM.
Controlled - Flue gas recirculation | 76 | 1216 | D | 98 | 1568 | D
Residential Furnaces (<0.3)
Uncontrolled | 94 | 1504 | B | 40 | 640 | B
To convert from lb/106 scf to kg/106 m³, multiply by 16. Emission factors are based on an average natural gas higher heating value of 1,020 Btu/scf. To convert from 1lb/106 scf to lb/MMBtu, divide by 1.020.
Equação Geral:
Onde: E - emissão EF - fator de emissão ER - eficiência de redução de emissão
𝐸=𝐴 𝑥 𝐸𝐹 𝑥 (1−𝐸𝑅/100)

## FE-Maq e Equip
Fonte: AQMD (2016) - http://www.aqmd.gov/home/regulations/ceqa/air-quality-analysis-handbook/off-road-mobile-source-emission-factors
Equipment | MaxHP | PM [kg/h] | NOX [kg/h] | SOX [kg/h] | CO [kg/h] | ROG [kg/h]
Forklifts (Empilhadeira) | Forklifts - 50 | 0.009363 | 0.07452 | 8.6034e-05 | 0.096138 | 0.042269
| Forklifts - 120 | 0.019433 | 0.1977 | 0.00016614 | 0.10602 | 0.035663
| Forklifts - 175 | 0.01888 | 0.31861 | 0.00028608 | 0.15162 | 0.042374
| Forklifts - 250 | 0.012379 | 0.40507 | 0.00039361 | 0.087075 | 0.034578
| Forklifts - 500 | 0.016493 | 0.50758 | 0.0004941 | 0.12597 | 0.044813
Equação Geral:
Onde: E - emissão (lb/dia) n - número de equipamentos de cada categoria H - número de horas diárias de operação do equipamento EF - fator de emissão (lb/h)
Consideração:
Como não foi informado o ano de fabricação dos equipamentos, foi considerado, de forma conservadora, os fatores de emissão referentes ao ano de 2007.
𝐸=𝑛 𝑥 𝐻 𝑥 𝐸𝐹

## Dados
Fonte: Informações enviadas pelo empreendimento através do Ofício IEMA N° 067/2017
RELAÇÃO DE MÁQUINAS E EQUIPAMENTOS
Equipamento | Modelo | Quantidade | Potência (kW) | Potência (hp) | Horas Trabalhadas | Consumo de Combustível | Comprimento total (m) | Largura total (m) | Área (m²)
Empilhadeira a Gás | CLX 30 | 1 | 37.4 | 50.1541 | 8 | 1 T/mês | 3.685 | 1.305 | 4.8089
DADOS OPERACIONAIS CHAMINÉS
Chaminés | Unidade Operacional | Combustível Utilizado | Consumo de Combustível (T/mês) | Coordenadas (°) |  | Diâmetro (m) | Vazão (m³/h) | Temperatura (°C) | Altura (m)
|  |  |  | Latitude | Longitude
1 | Caldeira | Gás Natural | 63 | -20.4263 | -40.4725 | 0.5 | 0.2 | 50 | 15
RELAÇÃO DA CALDEIRA
Fonte Emissora | Modelo | Quantidade | Fabricante | Ano
Chaminé da Caldeira | M3P-10 | 1 | Alfa Lawal Ltda | 2013
Informações adicionais do modelo da caldeira (Em resposta obtida por email)
Modelo | Capacidade (kg/h) | Dimensões |  |  |  | Peso (ton)
|  | L (mm) | W (mm) | H (mm) | Ds (mm) | Vazia | Operação
M3P-10 | 10 | 7.594 | 3.51 | 3.645 | 600 | 26 | 46.2
Note on B4: Informação obtida por email
Note on D4: Catálogo (https://www.still.com.br/informacoes-de-produtos+M5042b40e5d0.0.0.html)
Note on H9: Informado por email
Note on I9: Informado por email

## Emissão Chaminé
Densidade do gás natural (t/m³) | 0.00074
Consumo de gás natural (t/mês) | 63
Consumo de gás natural (m³/mês) | 85135.1351
Funcionamento: | 24h
Fonte: Informações enviadas pelo empreendimento através do Ofício IEMA N° 067/2017
Fonte Emissora | Tipo de Combustível | Consumo Combustível [m³/h] | Latitude [º] | Longitude [º] | Diâmetro [m] | Vazão [m³/h] | Temperatura [ºC] | Altura [m] | Fator de Emissão [kg/106 m³] | [6 empty] | Taxa de Emissão [kg/h]
[9 empty] | PM | PM10 | PM2,5 | NOX | SO2 | CO | VOC | PM | PM10 | PM2,5 | NOX | SO2 | CO | VOC
Chaminé da Caldeira | Gás Natural | 118.2432 | -20.4263 | -40.4725 | 0.5 | 0.2 | 50 | 15 | 121.6 | 121.6 | 121.6 | 800 | 9.6 | 1344 | 88 | 0.014378 | 0.014378 | 0.014378 | 0.094595 | 0.0011351 | 0.15892 | 0.010405
TOTAL | [15 empty] | 0.014378 | 0.014378 | 0.014378 | 0.094595 | 0.0011351 | 0.15892 | 0.010405
Note on B1: Fonte: ANP (2015) (http://www.anp.gov.br/wwwanp/?dw=82253)
Note on R8: All PM (total, condensible, and filterable) is assumed to be less than 1.0 micrometer in diameter. Therefore, the PM emission factors presented here may be used to estimate PM10, PM2.5 or PM1 emissions. Total PM is the sum of the filterable PM and condensible PM (Table 1.4-2 do AP-42). Portanto, PM = PM10 = PM2.5
Note on S8: All PM (total, condensible, and filterable) is assumed to be less than 1.0 micrometer in diameter. Therefore, the PM emission factors presented here may be used to estimate PM10, PM2.5 or PM1 emissions. Total PM is the sum of the filterable PM and condensible PM (Table 1.4-2 do AP-42). Portanto, PM = PM10 = PM2.5
Note on T8: O valor de consumo de gás natural (Nm³/h) foi convertido em (Kcal/h) e posteriormente em (MMBTu/h), resultando em um valor <100 MMBTu/h (small boilers). O catálogo também informa que a caldeira possui baixo nível de emissão de NOx, devido à otimização do queimador com a fornalha. Portanto, o fator de emissão para esse poluente se enquadra em (small boilers <100 MMBTu/h -controlled NOx burners)
Note on V8: O valor de consumo de gás natural (Nm³/h) foi convertido em (Kcal/h) e posteriormente em (MMBTu/h), resultando em um valor <100 MMBTu/h (small boilers). O catálogo também informa que a caldeira possui baixo nível de emissão de NOx, devido à otimização do queimador com a fornalha. Portanto, o fator de emissão para esse poluente se enquadra em (small boilers <100 MMBTu/h -controlled NOx burners)

## Emissão Maq e Equip
Fonte Emissora | Potência [hp] | Equipamento [hp] | Latitude [º] | Longitude [º] | Quantidade | Horas/dia | Fator de Emissão [kg/h] |  |  |  |  | Taxa de Emissão [kg/h]
[7 empty] | PM | NOX | SO2 | CO | VOC | PM | PM10 | PM2.5 | NOX | SO2 | CO | VOC
Empilhadeira | 65 | Forklifts - 50 | -20.4268 | -40.4714 | 1 | 8 | 0.009363 | 0.07452 | 8.6034e-05 | 0.096138 | 0.042269 | 0.003121 | 0.003121 | 0.003121 | 0.02484 | 2.8678e-05 | 0.032046 | 0.01409
TOTAL | [11 empty] | 0.003121 | 0.003121 | 0.003121 | 0.02484 | 2.8678e-05 | 0.032046 | 0.01409
Note on J2: Devido à inexistência de fator para SO2, foi considerado fator de SOx para SO2.
Note on L2: Devido à inexistência de fator para COV, foi considerado o fator de emissão de ROG. Pois, a maioria dos componentes de ROG são COV (https://www.arb.ca.gov/ei/speciate/voc_rog_dfn_1_09.pdf).
Note on N2: Devido à inexistência de fator para PM10, foi considerado PM10 = PM.
Note on O2: Devido à inexistência de fator para PM2.5, foi considerado PM2.5 = PM.

## Resumo
Fonte Emissora | Taxa de Emissão [kg/h]
| PM | PM10 | PM2.5 | NOX | SO2 | CO | VOC
Chaminé | 0.014378 | 0.014378 | 0.014378 | 0.094595 | 0.0011351 | 0.15892 | 0.010405
Máquinas e Equipamentos | 0.003121 | 0.003121 | 0.003121 | 0.02484 | 2.8678e-05 | 0.032046 | 0.01409
TOTAL | 0.017499 | 0.017499 | 0.017499 | 0.11943 | 0.0011638 | 0.19096 | 0.024495